## Лб 1
Лабораторная работа №1 Скоростные параметры лазерных сканирующих устройств рекордеров
Цель работы: ознакомиться с методикой расчета скоростных параметров однолуче-вых лазерных сканирующих устройств на примере рекордера с фиолетовым лазером.
Вариант 3
| Формат изображения, B×L, м | Разрешение рекордера, R, точка/м | Время записи изображения, Т, сек | Число граней дефлектора, m | Точность позиционирования светового пятна, δ | Коэффициент использования зеркальной грани η |  | чистота в герцах мега
| 0,5×0,7 | 100000 | 150 | 5 | 6 | 0.85
| vск = | 274.5098
| n = | 5600 | об/мин | tc = | 0.0021429 |  | tp | 0.0018214
| vзг = | 0.031111 | М/c |  | vм = | 164705882.3529
Вывод:
линейная скорость сканирования vск | 274.5098 | м/c
частота вращения зеркального дефлектора n | 5600 | об/мин
скорость перемещения записывающей головки vзг | 0.031111 | м/c
максимальную частоту работы модулятора vм | 164.7059 | МГЦ

## Лб 2
Лабораторная работа №1 Раствороподающая система поточной линии для обработки офсетных копий
Цель работы: изучение принципа работы раствороподающей системы поточной линии для обработки оф-сетных копий, определение скорости расхода рабочего раствора.
Вариант 3
| Производительность поточной линии П, форм/ч | 0.0091667
| Время активной обработки офсетных копий проявляющим раствором taк, мин | 39.1304
| Количество душирующих рамок в секции np | 1
| Количество трубок в душирующей рамке nтр | 2
| Диаметр выходного отверстия сопла душирующей трубки d0, мм | 0.0063
| Длина офсетной пластины а, м | 1.72
| Расстояние от душирующей трубки до офсетной пластины lф, м | 0.135
| Расстояние между офсетными пластинами при поточной обработке b, м | 0.33
| Динамический коэффициент вязкости проявляющего раствора μ, мПа∙с | 0.8
| Ширина пластины B, м | 1.2
0.018792
0.98043
0.55
0.73533
1
1.2602e-12
-1.6267
-0.00010136