## Лб 1
Лабораторная работа №1 Скоростные параметры лазерных сканирующих устройств рекордеров
Цель работы: ознакомиться с методикой расчета скоростных параметров однолуче-вых лазерных сканирующих устройств на примере рекордера с фиолетовым лазером.
Вариант 3
| Формат изображения, B×L, м | Разрешение рекордера, R, точка/м | Время записи изображения, Т, сек | Число граней дефлектора, m | Точность позиционирования светового пятна, δ | Коэффициент использования зеркальной грани η |  | чистота в герцах мега
| 0,5×0,7 | 100000 | 150 | 5 | 6 | 0.85
| vск = | 274.5098
| n = | 5600 | об/мин | tc = | 0.0021429 |  | tp | 0.0018214
| vзг = | 0.031111 | М/c |  | vм = | 164705882.3529
Вывод:
линейная скорость сканирования vск | 274.5098 | м/c
частота вращения зеркального дефлектора n | 5600 | об/мин
скорость перемещения записывающей головки vзг | 0.031111 | м/c
максимальную частоту работы модулятора vм | 164.7059 | МГЦ

## Лб 2
Лабораторная работа №2 | Раствороподающая система поточной линии для обработки офсетных копий
Цель работы: | изучение принципа работы раствороподающей системы поточной линии для обработки оф-сетных копий, определение скорости расхода рабочего раствора.
Вариант 3
| Производительность поточной линии П, форм/ч | 0.0091667
| Время активной обработки офсетных копий проявляющим раствором taк, мин | 39.1304
| Количество душирующих рамок в секции np | 1
| Количество трубок в душирующей рамке nтр | 2
| Диаметр выходного отверстия сопла душирующей трубки d0, мм | 0.0063
| Длина офсетной пластины а, м | 1.72
| Расстояние от душирующей трубки до офсетной пластины lф, м | 0.135 | 0.24511
| Расстояние между офсетными пластинами при поточной обработке b, м | 0.33
| Динамический коэффициент вязкости проявляющего раствора μ, мПа∙с | 0.0008
| Ширина пластины B, м | 1.2
| Скорость транспортирования пластин vтр в поточной линии м/с | 0.018792
| Производительность П (форм/ч) поточной линии | 0.55
| Радиус зоны активного воздействия обрабатывающего раствора м | 0.18383
| Количество отверстий в душирующей трубке | 4
| Скорость U м/с | 18.4548
| Скорость истечения струи из душирующей трубки | 16.8281
| Расход раствора в секции м3/с | 0.0041945
| Расход раствора в секции м3/ч | 15.1001
Вывод: | Расход раствора в секции м3/с | 0.0041945
| Расход раствора в секции м3/ч | 15.1001

## Лб 3
Лабораторная работа №3 | Облучатель контактно-копировальной установки
Цель работы: | изучить конструкцию и принцип действия 1) облучателя для экспонирования в динамиче-ском режиме; 2) устройства для прокопировки краев пленок.
Вариант 3
схема затвора для облучателя с динамическим режимом
схема затвора для облучателя с динамическим режимом
Вывод: я изучил конструкцию и принцип действия 1) облучателя для экспонирования в динамиче-ском режиме; 2) устройства для прокопировки краев пленок.

## Лб 4
Лабораторная работа №4 | Механизмы натиска
Цель работы: | изучить существующие схемы механизмов натиска; выполнить технический расчет печат-ного аппарата.
Вариант 3
| Rэ | 15.5 | Rж | 15.5
| L | 96 | m0 | 0.53333
| m | 0.5 | B1 | 118893537.7992
| Ед | 200 | Y | 2.5
| Ртн | 250 | B | 5184531.9335 |  | n
| б | 0.18 | Lmin | 0.019092 | sm
| k | 1.8 | Lmax | 0.025614 | sm
| Pкр | 450 | Zкрит | 0.0065226 | sm
| k | El | Лmin | L max | Zmax | qmin | qmax | Q
| 1 | #DIV/0! | 0.01423 | 0.01423 | 0 | 125.2394 | 125.2394 | 12022.9785
| 1.01 | 1.9517e+12 | 0.01423 | 0.014301 | 7.0974e-05 | 125.2394 | 126.8068 | 12077.1494
| 1.02 | 979961447543.9413 | 0.01423 | 0.014372 | 0.0001416 | 125.2394 | 128.3781 | 12131.4545
| 1.03 | 656035530456.707 | 0.01423 | 0.014442 | 0.00021188 | 125.2394 | 129.9533 | 12185.8929
| 1.04 | 494068803001.1807 | 0.01423 | 0.014512 | 0.00028181 | 125.2394 | 131.5323 | 12240.4636
| 1.05 | 396885802677.7652 | 0.01423 | 0.014582 | 0.00035142 | 125.2394 | 133.1151 | 12295.1656
| 1.06 | 332094707598.9514 | 0.01423 | 0.014651 | 0.00042069 | 125.2394 | 134.7017 | 12349.998
| 1.07 | 285813307510.929 | 0.01423 | 0.01472 | 0.00048964 | 125.2394 | 136.2921 | 12404.9599
| 1.08 | 251100496547.8791 | 0.01423 | 0.014789 | 0.00055826 | 125.2394 | 137.8861 | 12460.0504
| 1.09 | 224100104149.1172 | 0.01423 | 0.014857 | 0.00062657 | 125.2394 | 139.4839 | 12515.2685
| 1.1 | 202498427425.1427 | 0.01423 | 0.014925 | 0.00069456 | 125.2394 | 141.0853 | 12570.6134
| 1.11 | 184823109505.1548 | 0.01423 | 0.014992 | 0.00076225 | 125.2394 | 142.6903 | 12626.0843
| 1.12 | 170092578710.1932 | 0.01423 | 0.01506 | 0.00082963 | 125.2394 | 144.299 | 12681.6802
| 1.13 | 157627285030.4606 | 0.01423 | 0.015127 | 0.00089671 | 125.2394 | 145.9113 | 12737.4004
| 1.14 | 146941835254.7393 | 0.01423 | 0.015194 | 0.0009635 | 125.2394 | 147.5271 | 12793.244
| 1.15 | 137680274047.6344 | 0.01423 | 0.01526 | 0.00103 | 125.2394 | 149.1465 | 12849.2102
| 1.16 | 129575634622.4696 | 0.01423 | 0.015326 | 0.0010962 | 125.2394 | 150.7694 | 12905.2981
| 1.17 | 122423765646.9471 | 0.01423 | 0.015392 | 0.0011621 | 125.2394 | 152.3959 | 12961.5071
| 1.18 | 116065882513.2877 | 0.01423 | 0.015458 | 0.0012278 | 125.2394 | 154.0258 | 13017.8364
| 1.19 | 110376628733.3163 | 0.01423 | 0.015523 | 0.0012931 | 125.2394 | 155.6591 | 13074.2851
| 1.2 | 105255718914.7769 | 0.01423 | 0.015588 | 0.0013582 | 125.2394 | 157.2959 | 13130.8525
| 1.21 | 100621969458.4744 | 0.01423 | 0.015653 | 0.001423 | 125.2394 | 158.9361 | 13187.5379
| 1.22 | 96408957246.9053 | 0.01423 | 0.015718 | 0.0014876 | 125.2394 | 160.5797 | 13244.3405
| 1.23 | 92561810848.7072 | 0.01423 | 0.015782 | 0.0015519 | 125.2394 | 162.2267 | 13301.2596
| 1.24 | 89034803921.8287 | 0.01423 | 0.015846 | 0.0016159 | 125.2394 | 163.877 | 13358.2946
| 1.25 | 85789526199.7814 | 0.01423 | 0.01591 | 0.0016797 | 125.2394 | 165.5306 | 13415.4446
| 1.26 | 82793476557.8433 | 0.01423 | 0.015973 | 0.0017432 | 125.2394 | 167.1876 | 13472.7091
| 1.27 | 80018968731.086 | 0.01423 | 0.016037 | 0.0018064 | 125.2394 | 168.8478 | 13530.0873
| 1.28 | 77442271521.2727 | 0.01423 | 0.0161 | 0.0018694 | 125.2394 | 170.5114 | 13587.5786
| 1.29 | 75042926891.8734 | 0.01423 | 0.016162 | 0.0019322 | 125.2394 | 172.1781 | 13645.1823
| 1.3 | 72803204443.9708 | 0.01423 | 0.016225 | 0.0019947 | 125.2394 | 173.8481 | 13702.8977
| 1.31 | 70707661477.3797 | 0.01423 | 0.016287 | 0.002057 | 125.2394 | 175.5214 | 13760.7242
| 1.32 | 68742785540.2162 | 0.01423 | 0.016349 | 0.0021191 | 125.2394 | 177.1978 | 13818.6612
| 1.33 | 66896701969.3708 | 0.01423 | 0.016411 | 0.0021809 | 125.2394 | 178.8774 | 13876.708
| 1.34 | 65158933041.4097 | 0.01423 | 0.016473 | 0.0022425 | 125.2394 | 180.5601 | 13934.864
| 1.35 | 63520198411.8198 | 0.01423 | 0.016534 | 0.0023038 | 125.2394 | 182.246 | 13993.1286
| 1.36 | 61972248814.3131 | 0.01423 | 0.016595 | 0.0023649 | 125.2394 | 183.935 | 14051.5013
| 1.37 | 60507726727.7483 | 0.01423 | 0.016656 | 0.0024258 | 125.2394 | 185.6272 | 14109.9813
| 1.38 | 59120049042.9532 | 0.01423 | 0.016717 | 0.0024865 | 125.2394 | 187.3224 | 14168.5681
| 1.39 | 57803307780.7513 | 0.01423 | 0.016777 | 0.002547 | 125.2394 | 189.0207 | 14227.2612
| 1.4 | 56552185702.2317 | 0.01423 | 0.016837 | 0.0026072 | 125.2394 | 190.722 | 14286.0599
| 1.41 | 55361884268.6885 | 0.01423 | 0.016897 | 0.0026672 | 125.2394 | 192.4264 | 14344.9638
| 1.42 | 54228061892.9518 | 0.01423 | 0.016957 | 0.002727 | 125.2394 | 194.1339 | 14403.9721
| 1.43 | 53146780806.7697 | 0.01423 | 0.017017 | 0.0027867 | 125.2394 | 195.8443 | 14463.0845
| 1.44 | 52114461173.5078 | 0.01423 | 0.017076 | 0.002846 | 125.2394 | 197.5577 | 14522.3002
| 1.45 | 51127841319.1174 | 0.01423 | 0.017135 | 0.0029052 | 125.2394 | 199.2741 | 14581.6189
| 1.46 | 50183943150.3339 | 0.01423 | 0.017194 | 0.0029642 | 125.2394 | 200.9935 | 14641.0399
| 1.47 | 49280041987.5403 | 0.01423 | 0.017253 | 0.003023 | 125.2394 | 202.7158 | 14700.5628
| 1.48 | 48413640168.4909 | 0.01423 | 0.017312 | 0.0030816 | 125.2394 | 204.441 | 14760.187
| 1.49 | 47582443884.2029 | 0.01423 | 0.01737 | 0.00314 | 125.2394 | 206.1691 | 14819.912
| 1.5 | 46784342794.5137 | 0.01423 | 0.017428 | 0.0031982 | 125.2394 | 207.9002 | 14879.7372
| 1.51 | 46017392041.7807 | 0.01423 | 0.017486 | 0.0032562 | 125.2394 | 209.6341 | 14939.6623
| 1.52 | 45279796339.8993 | 0.01423 | 0.017544 | 0.003314 | 125.2394 | 211.371 | 14999.6867
| 1.53 | 44569895864.5406 | 0.01423 | 0.017602 | 0.0033716 | 125.2394 | 213.1106 | 15059.8099
| 1.54 | 43886153711.1181 | 0.01423 | 0.017659 | 0.003429 | 125.2394 | 214.8532 | 15120.0314
| 1.55 | 43227144720.9552 | 0.01423 | 0.017717 | 0.0034863 | 125.2394 | 216.5985 | 15180.3507
| 1.56 | 42591545504.6294 | 0.01423 | 0.017774 | 0.0035433 | 125.2394 | 218.3467 | 15240.7674
| 1.57 | 41978125515.4717 | 0.01423 | 0.01783 | 0.0036002 | 125.2394 | 220.0976 | 15301.281
| 1.58 | 41385739046.479 | 0.01423 | 0.017887 | 0.0036569 | 125.2394 | 221.8514 | 15361.891
| 1.59 | 40813318041.0839 | 0.01423 | 0.017944 | 0.0037134 | 125.2394 | 223.608 | 15422.5971
| 1.6 | 40259865622.8299 | 0.01423 | 0.018 | 0.0037698 | 125.2394 | 225.3673 | 15483.3986
| 1.61 | 39724450261.4579 | 0.01423 | 0.018056 | 0.0038259 | 125.2394 | 227.1293 | 15544.2952
| 1.62 | 39206200503.5499 | 0.01423 | 0.018112 | 0.0038819 | 125.2394 | 228.8941 | 15605.2865
| 1.63 | 38704300205.0028 | 0.01423 | 0.018168 | 0.0039377 | 125.2394 | 230.6616 | 15666.3719
| 1.64 | 38217984210.444 | 0.01423 | 0.018224 | 0.0039934 | 125.2394 | 232.4319 | 15727.5512
| 1.65 | 37746534431.4583 | 0.01423 | 0.018279 | 0.0040488 | 125.2394 | 234.2048 | 15788.8237
| 1.66 | 37289276281.3273 | 0.01423 | 0.018334 | 0.0041041 | 125.2394 | 235.9804 | 15850.1892
| 1.67 | 36845575429.0351 | 0.01423 | 0.01839 | 0.0041593 | 125.2394 | 237.7587 | 15911.6471
| 1.68 | 36414834839.674 | 0.01423 | 0.018445 | 0.0042143 | 125.2394 | 239.5397 | 15973.1971
| 1.69 | 35996492072.196 | 0.01423 | 0.018499 | 0.0042691 | 125.2394 | 241.3233 | 16034.8388
| 1.7 | 35590016808.7759 | 0.01423 | 0.018554 | 0.0043237 | 125.2394 | 243.1095 | 16096.5717
| 1.71 | 35194908592.9517 | 0.01423 | 0.018608 | 0.0043782 | 125.2394 | 244.8984 | 16158.3955
| 1.72 | 34810694756.2435 | 0.01423 | 0.018663 | 0.0044325 | 125.2394 | 246.6899 | 16220.3097
| 1.73 | 34436928515.1795 | 0.01423 | 0.018717 | 0.0044867 | 125.2394 | 248.484 | 16282.314
| 1.74 | 34073187222.6089 | 0.01423 | 0.018771 | 0.0045407 | 125.2394 | 250.2807 | 16344.408
| 1.75 | 33719070758.9018 | 0.01423 | 0.018825 | 0.0045946 | 125.2394 | 252.08 | 16406.5912
| 1.76 | 33374200050.1525 | 0.01423 | 0.018879 | 0.0046483 | 125.2394 | 253.8819 | 16468.8634
| 1.77 | 33038215701.8401 | 0.01423 | 0.018932 | 0.0047019 | 125.2394 | 255.6863 | 16531.224
| 1.78 | 32710776737.5858 | 0.01423 | 0.018986 | 0.0047553 | 125.2394 | 257.4932 | 16593.6728
| 1.79 | 32391559433.6936 | 0.01423 | 0.019039 | 0.0048085 | 125.2394 | 259.3028 | 16656.2094
| 1.8 | 32080256241.095 | 0.01423 | 0.019092 | 0.0048616 | 125.2394 | 261.1148 | 16718.8334
| 1.81 | 31776574787.1433 | 0.01423 | 0.019145 | 0.0049146 | 125.2394 | 262.9293 | 16781.5444
| 1.82 | 31480236950.4418 | 0.01423 | 0.019198 | 0.0049674 | 125.2394 | 264.7464 | 16844.342
| 1.83 | 31190978002.546 | 0.01423 | 0.01925 | 0.0050201 | 125.2394 | 266.566 | 16907.2261
| 1.84 | 30908545810.9684 | 0.01423 | 0.019303 | 0.0050726 | 125.2394 | 268.388 | 16970.196
| 1.85 | 30632700098.4362 | 0.01423 | 0.019355 | 0.005125 | 125.2394 | 270.2125 | 17033.2516
| 1.86 | 30363211753.8239 | 0.01423 | 0.019407 | 0.0051772 | 125.2394 | 272.0395 | 17096.3925
| 1.87 | 30099862190.6033 | 0.01423 | 0.01946 | 0.0052293 | 125.2394 | 273.869 | 17159.6182
| 1.88 | 29842442749.0313 | 0.01423 | 0.019512 | 0.0052813 | 125.2394 | 275.7009 | 17222.9286
| 1.89 | 29590754138.6353 | 0.01423 | 0.019563 | 0.0053331 | 125.2394 | 277.5352 | 17286.3232
| 1.9 | 29344605917.8619 | 0.01423 | 0.019615 | 0.0053848 | 125.2394 | 279.372 | 17349.8017
| 1.91 | 29103816008.0311 | 0.01423 | 0.019667 | 0.0054363 | 125.2394 | 281.2112 | 17413.3638
| 1.92 | 28868210238.9848 | 0.01423 | 0.019718 | 0.0054878 | 125.2394 | 283.0527 | 17477.0092
| 1.93 | 28637621924.0455 | 0.01423 | 0.019769 | 0.005539 | 125.2394 | 284.8967 | 17540.7375
| 1.94 | 28411891462.1007 | 0.01423 | 0.01982 | 0.0055902 | 125.2394 | 286.7431 | 17604.5484
| 1.95 | 28190865964.8167 | 0.01423 | 0.019871 | 0.0056412 | 125.2394 | 288.5919 | 17668.4415
| 1.96 | 27974398907.1475 | 0.01423 | 0.019922 | 0.0056921 | 125.2394 | 290.443 | 17732.4166
| 1.97 | 27762349799.459 | 0.01423 | 0.019973 | 0.0057429 | 125.2394 | 292.2965 | 17796.4734
| 1.98 | 27554583879.7241 | 0.01423 | 0.020024 | 0.0057935 | 125.2394 | 294.1524 | 17860.6116
| 1.99 | 27350971824.37 | 0.01423 | 0.020074 | 0.005844 | 125.2394 | 296.0105 | 17924.8307
| 2 | 27151389476.4719 | 0.01423 | 0.020125 | 0.0058944 | 125.2394 | 297.8711 | 17989.1306
| 2.01 | 26955717590.0905 | 0.01423 | 0.020175 | 0.0059446 | 125.2394 | 299.7339 | 18053.5109
| 2.02 | 26763841589.6467 | 0.01423 | 0.020225 | 0.0059947 | 125.2394 | 301.5991 | 18117.9714
| 2.03 | 26575651343.3103 | 0.01423 | 0.020275 | 0.0060447 | 125.2394 | 303.4666 | 18182.5116
| 2.04 | 26391040949.4605 | 0.01423 | 0.020325 | 0.0060946 | 125.2394 | 305.3364 | 18247.1314
| 2.05 | 26209908535.3457 | 0.01423 | 0.020375 | 0.0061444 | 125.2394 | 307.2085 | 18311.8305
| 2.06 | 26032156067.1385 | 0.01423 | 0.020424 | 0.006194 | 125.2394 | 309.0828 | 18376.6085
| 2.07 | 25857689170.6394 | 0.01423 | 0.020474 | 0.0062435 | 125.2394 | 310.9595 | 18441.4651
| 2.08 | 25686416961.9394 | 0.01423 | 0.020523 | 0.0062929 | 125.2394 | 312.8384 | 18506.4001
| 2.09 | 25518251887.4016 | 0.01423 | 0.020572 | 0.0063422 | 125.2394 | 314.7195 | 18571.4133
| 2.1 | 25353109572.37 | 0.01423 | 0.020622 | 0.0063913 | 125.2394 | 316.6029 | 18636.5042
| 2.11 | 25190908678.0534 | 0.01423 | 0.020671 | 0.0064404 | 125.2394 | 318.4886 | 18701.6727
| 2.12 | 25031570766.0755 | 0.01423 | 0.02072 | 0.0064893 | 125.2394 | 320.3765 | 18766.9184
| 2.13 | 24875020170.2144 | 0.01423 | 0.020768 | 0.0065381 | 125.2394 | 322.2666 | 18832.2411
| 2.14 | 24721183874.8916 | 0.01423 | 0.020817 | 0.0065868 | 125.2394 | 324.159 | 18897.6405
| 2.15 | 24569991399.999 | 0.01423 | 0.020866 | 0.0066354 | 125.2394 | 326.0535 | 18963.1164
| 2.16 | 24421374691.6814 | 0.01423 | 0.020914 | 0.0066839 | 125.2394 | 327.9503 | 19028.6685
| 2.17 | 24275268018.7187 | 0.01423 | 0.020962 | 0.0067322 | 125.2394 | 329.8493 | 19094.2965
| 2.18 | 24131607874.1751 | 0.01423 | 0.021011 | 0.0067805 | 125.2394 | 331.7504 | 19160.0001
| 2.19 | 23990332882.006 | 0.01423 | 0.021059 | 0.0068286 | 125.2394 | 333.6537 | 19225.7791
| 2.2 | 23851383708.3332 | 0.01423 | 0.021107 | 0.0068766 | 125.2394 | 335.5592 | 19291.6332
| 2.21 | 23714702977.1184 | 0.01423 | 0.021155 | 0.0069245 | 125.2394 | 337.4669 | 19357.5623
| 2.22 | 23580235189.9823 | 0.01423 | 0.021203 | 0.0069723 | 125.2394 | 339.3767 | 19423.5659
| 2.23 | 23447926649.9343 | 0.01423 | 0.02125 | 0.00702 | 125.2394 | 341.2887 | 19489.6439
| 2.24 | 23317725388.7914 | 0.01423 | 0.021298 | 0.0070676 | 125.2394 | 343.2028 | 19555.7961
| 2.25 | 23189581098.0795 | 0.01423 | 0.021345 | 0.0071151 | 125.2394 | 345.1191 | 19622.0221
| 2.26 | 23063445063.2244 | 0.01423 | 0.021393 | 0.0071625 | 125.2394 | 347.0375 | 19688.3217
| 2.27 | 22939270100.8508 | 0.01423 | 0.02144 | 0.0072098 | 125.2394 | 348.958 | 19754.6948
| 2.28 | 22817010499.0191 | 0.01423 | 0.021487 | 0.007257 | 125.2394 | 350.8806 | 19821.1409
| 2.29 | 22696621960.2413 | 0.01423 | 0.021534 | 0.007304 | 125.2394 | 352.8054 | 19887.66
| 2.3 | 22578061547.1257 | 0.01423 | 0.021581 | 0.007351 | 125.2394 | 354.7322 | 19954.2517
| 2.31 | 22461287630.5105 | 0.01423 | 0.021628 | 0.0073979 | 125.2394 | 356.6612 | 20020.9158
| 2.32 | 22346259839.9534 | 0.01423 | 0.021675 | 0.0074446 | 125.2394 | 358.5922 | 20087.6521
| 2.33 | 22232939016.455 | 0.01423 | 0.021722 | 0.0074913 | 125.2394 | 360.5253 | 20154.4604
| 2.34 | 22121287167.2969 | 0.01423 | 0.021768 | 0.0075378 | 125.2394 | 362.4605 | 20221.3404
| 2.35 | 22011267422.8875 | 0.01423 | 0.021815 | 0.0075843 | 125.2394 | 364.3977 | 20288.2919
| 2.36 | 21902843995.5099 | 0.01423 | 0.021861 | 0.0076307 | 125.2394 | 366.337 | 20355.3146
| 2.37 | 21795982139.876 | 0.01423 | 0.021907 | 0.0076769 | 125.2394 | 368.2784 | 20422.4084
| 2.38 | 21690648115.3951 | 0.01423 | 0.021953 | 0.0077231 | 125.2394 | 370.2218 | 20489.573
| 2.39 | 21586809150.07 | 0.01423 | 0.021999 | 0.0077692 | 125.2394 | 372.1673 | 20556.8082
| 2.4 | 21484433405.9407 | 0.01423 | 0.022045 | 0.0078152 | 125.2394 | 374.1148 | 20624.1138
| 2.41 | 21383489945.9961 | 0.01423 | 0.022091 | 0.007861 | 125.2394 | 376.0643 | 20691.4895
| 2.42 | 21283948702.4855 | 0.01423 | 0.022137 | 0.0079068 | 125.2394 | 378.0159 | 20758.9351
| 2.43 | 21185780446.5567 | 0.01423 | 0.022183 | 0.0079525 | 125.2394 | 379.9695 | 20826.4504
| 2.44 | 21088956759.1605 | 0.01423 | 0.022228 | 0.0079981 | 125.2394 | 381.925 | 20894.0353
| 2.45 | 20993450003.1572 | 0.01423 | 0.022274 | 0.0080436 | 125.2394 | 383.8826 | 20961.6894
| 2.46 | 20899233296.5695 | 0.01423 | 0.022319 | 0.008089 | 125.2394 | 385.8422 | 21029.4126
| 2.47 | 20806280486.9267 | 0.01423 | 0.022365 | 0.0081343 | 125.2394 | 387.8038 | 21097.2046
| 2.48 | 20714566126.6475 | 0.01423 | 0.02241 | 0.0081796 | 125.2394 | 389.7673 | 21165.0653
| 2.49 | 20624065449.4149 | 0.01423 | 0.022455 | 0.0082247 | 125.2394 | 391.7329 | 21232.9945
| 2.5 | 20534754347.4942 | 0.01423 | 0.0225 | 0.0082698 | 125.2394 | 393.7004 | 21300.9919
| Вывод: Zкрит = | 0.0065226 | sm
Были изучены существующие схемы механизмов натиска; выполнить технический расчет печатного аппарата.
Суммарные усилия печати

## Лб5
Лабораторная работа №5 | Рулонные тормоза. Механика разматывания идеальных и неидеальных рулонов
Цель работы: | Ознакомиться с рулонными тормозами (их назначение и требования к ним), возможными формами рулонов, изучить механику разматывания идеальных и неидеальных рулонов.
Вариант | 3
Вывод: | F и Fy линейная зависимость от угла поворота рулона, а F` и F`y гармоническая
Для КЖ (книжно-журнальной машине ) |  |  | Для ГА(газетном агрегате ) |  |  |  | П | 3.1416
v | 3.81 | м/с | v | 8.4 | м/с |  | г | 9.81
b | 0.84 | м | b | 1.68 | м
б | 0.0001 | м | б | 8e-05 | м
|  |  | у(удельный вес) | 8750 | кН/м3
|  |  | p0(начачальный рад рулона) | 0.48 | м
|  |  | е(эксцентриситет ) | 0.008 | м
|  |  | a | 0.5 | м/с
|  |  | Max | 135.8504 |  | 272.5078 | 136.9434 |  |  |  | Max | 273.2716 |  | 1601.9174 | 1330.7831
|  |  | Min | 135.7938 |  | -0.86316 | -136.3993 |  |  |  | Min | 273.1811 |  | -1055.4613 | -1326.5504
| x | p(тек) | м | F | Fy | F' | F'y | дел F | x | p | m | f | fy | f` | f`y | дельта F
| 0 | 0.48 | 542.3138 | 135.8504 | 0.2719 | 135.8504 | 0.2719 | 0 | 0 | 0.48 | 1084.6277 | 273.2716 | 2.1146 | 273.2716 | 2.1146 | 70.56
| 0.01 | 0.48 | 542.3135 | 135.8503 | 0.2719 | 137.217 | 1.6386 | 0.013667 | 0.01 | 0.48 | 1084.6271 | 273.2714 | 2.1146 | 286.5579 | 15.4011 | 83.8465
| 0.02 | 0.48 | 542.3131 | 135.8502 | 0.2719 | 138.5834 | 3.0051 | 0.027332 | 0.02 | 0.48 | 1084.6265 | 273.2713 | 2.1146 | 299.8429 | 28.6862 | 97.1316
| 0.03 | 0.48 | 542.3127 | 135.8501 | 0.2719 | 139.9496 | 4.3714 | 0.040995 | 0.03 | 0.48 | 1084.6259 | 273.2711 | 2.1146 | 313.1252 | 41.9687 | 110.4141
| 0.04 | 0.48 | 542.3124 | 135.85 | 0.2719 | 141.3154 | 5.7373 | 0.054654 | 0.04 | 0.48 | 1084.6254 | 273.271 | 2.1146 | 326.4036 | 55.2472 | 123.6926
| 0.05 | 0.48 | 542.312 | 135.8499 | 0.2719 | 142.6806 | 7.1026 | 0.068307 | 0.05 | 0.48 | 1084.6248 | 273.2708 | 2.1146 | 339.6766 | 68.5204 | 136.9658
| 0.06 | 0.48 | 542.3117 | 135.8498 | 0.2719 | 144.0452 | 8.4673 | 0.081954 | 0.06 | 0.48 | 1084.6242 | 273.2707 | 2.1146 | 352.943 | 81.787 | 150.2323
| 0.07 | 0.48 | 542.3113 | 135.8497 | 0.2719 | 145.4089 | 9.8311 | 0.095592 | 0.07 | 0.48 | 1084.6236 | 273.2705 | 2.1146 | 366.2014 | 95.0455 | 163.4909
| 0.08 | 0.48 | 542.311 | 135.8496 | 0.2719 | 146.7717 | 11.194 | 0.10922 | 0.08 | 0.48 | 1084.6231 | 273.2704 | 2.1146 | 379.4506 | 108.2948 | 176.7402
| 0.09 | 0.48 | 542.3106 | 135.8495 | 0.2719 | 148.1334 | 12.5557 | 0.12284 | 0.09 | 0.48 | 1084.6225 | 273.2703 | 2.1146 | 392.6891 | 121.5335 | 189.9788
| 0.1 | 0.48 | 542.3102 | 135.8495 | 0.2719 | 149.4938 | 13.9163 | 0.13644 | 0.1 | 0.48 | 1084.6219 | 273.2701 | 2.1146 | 405.9157 | 134.7602 | 203.2056
| 0.11 | 0.48 | 542.3099 | 135.8494 | 0.2719 | 150.8529 | 15.2755 | 0.15004 | 0.11 | 0.48 | 1084.6213 | 273.27 | 2.1146 | 419.129 | 147.9737 | 216.419
| 0.12 | 0.48 | 542.3095 | 135.8493 | 0.2719 | 152.2105 | 16.6332 | 0.16361 | 0.12 | 0.48 | 1084.6208 | 273.2698 | 2.1146 | 432.3277 | 161.1725 | 229.6179
| 0.13 | 0.48 | 542.3092 | 135.8492 | 0.2719 | 153.5665 | 17.9892 | 0.17717 | 0.13 | 0.48 | 1084.6202 | 273.2697 | 2.1146 | 445.5105 | 174.3555 | 242.8009
| 0.14 | 0.48 | 542.3088 | 135.8491 | 0.2719 | 154.9207 | 19.3435 | 0.19072 | 0.14 | 0.48 | 1084.6196 | 273.2695 | 2.1146 | 458.6761 | 187.5212 | 255.9666
| 0.15 | 0.48 | 542.3084 | 135.849 | 0.2719 | 156.273 | 20.6958 | 0.20424 | 0.15 | 0.48 | 1084.619 | 273.2694 | 2.1146 | 471.8232 | 200.6684 | 269.1138
| 0.16 | 0.48 | 542.3081 | 135.8489 | 0.2719 | 157.6232 | 22.0462 | 0.21774 | 0.16 | 0.48 | 1084.6185 | 273.2693 | 2.1146 | 484.9504 | 213.7958 | 282.2411
| 0.17 | 0.48 | 542.3077 | 135.8488 | 0.2719 | 158.9712 | 23.3943 | 0.23122 | 0.17 | 0.48 | 1084.6179 | 273.2691 | 2.1146 | 498.0564 | 226.902 | 295.3473
| 0.18 | 0.48 | 542.3074 | 135.8487 | 0.2719 | 160.317 | 24.7402 | 0.24468 | 0.18 | 0.48 | 1084.6173 | 273.269 | 2.1146 | 511.14 | 239.9857 | 308.431
| 0.19 | 0.48 | 542.307 | 135.8486 | 0.2719 | 161.6603 | 26.0835 | 0.25812 | 0.19 | 0.48 | 1084.6167 | 273.2688 | 2.1146 | 524.1998 | 253.0456 | 321.4909
| 0.2 | 0.48 | 542.3066 | 135.8486 | 0.2719 | 163.001 | 27.4243 | 0.27152 | 0.2 | 0.48 | 1084.6161 | 273.2687 | 2.1146 | 537.2344 | 266.0804 | 334.5258
| 0.21 | 0.48 | 542.3063 | 135.8485 | 0.2719 | 164.339 | 28.7624 | 0.28491 | 0.21 | 0.48 | 1084.6156 | 273.2685 | 2.1146 | 550.2427 | 279.0888 | 347.5342
| 0.22 | 0.48 | 542.3059 | 135.8484 | 0.2719 | 165.6742 | 30.0977 | 0.29826 | 0.22 | 0.48 | 1084.615 | 273.2684 | 2.1146 | 563.2233 | 292.0696 | 360.5149
| 0.23 | 0.48 | 542.3056 | 135.8483 | 0.2719 | 167.0063 | 31.4299 | 0.31158 | 0.23 | 0.48 | 1084.6144 | 273.2682 | 2.1146 | 576.1749 | 305.0213 | 373.4666
| 0.24 | 0.48 | 542.3052 | 135.8482 | 0.2719 | 168.3354 | 32.7591 | 0.32487 | 0.24 | 0.48 | 1084.6138 | 273.2681 | 2.1146 | 589.0962 | 317.9427 | 386.3881
| 0.25 | 0.48 | 542.3048 | 135.8481 | 0.2719 | 169.6612 | 34.085 | 0.33813 | 0.25 | 0.48 | 1084.6133 | 273.268 | 2.1146 | 601.9859 | 330.8326 | 399.2779
| 0.26 | 0.48 | 542.3045 | 135.848 | 0.2719 | 170.9836 | 35.4075 | 0.35136 | 0.26 | 0.48 | 1084.6127 | 273.2678 | 2.1146 | 614.8427 | 343.6896 | 412.1349
| 0.27 | 0.48 | 542.3041 | 135.8479 | 0.2719 | 172.3025 | 36.7265 | 0.36455 | 0.27 | 0.48 | 1084.6121 | 273.2677 | 2.1146 | 627.6654 | 356.5124 | 424.9578
| 0.28 | 0.48 | 542.3038 | 135.8478 | 0.2719 | 173.6178 | 38.0419 | 0.3777 | 0.28 | 0.48 | 1084.6115 | 273.2675 | 2.1146 | 640.4527 | 369.2998 | 437.7451
| 0.29 | 0.48 | 542.3034 | 135.8477 | 0.2719 | 174.9293 | 39.3534 | 0.39082 | 0.29 | 0.48 | 1084.611 | 273.2674 | 2.1146 | 653.2032 | 382.0505 | 450.4958
| 0.3 | 0.48 | 542.303 | 135.8477 | 0.2719 | 176.2369 | 40.6611 | 0.40389 | 0.3 | 0.48 | 1084.6104 | 273.2672 | 2.1146 | 665.9157 | 394.7631 | 463.2085
| 0.31 | 0.48 | 542.3027 | 135.8476 | 0.2719 | 177.5404 | 41.9647 | 0.41693 | 0.31 | 0.48 | 1084.6098 | 273.2671 | 2.1146 | 678.589 | 407.4366 | 475.8819
| 0.32 | 0.47999 | 542.3023 | 135.8475 | 0.2719 | 178.8398 | 43.2642 | 0.42992 | 0.32 | 0.48 | 1084.6092 | 273.267 | 2.1146 | 691.2218 | 420.0694 | 488.5148
| 0.33 | 0.47999 | 542.302 | 135.8474 | 0.2719 | 180.1349 | 44.5594 | 0.44287 | 0.33 | 0.48 | 1084.6087 | 273.2668 | 2.1146 | 703.8127 | 432.6605 | 501.1059
| 0.34 | 0.47999 | 542.3016 | 135.8473 | 0.2719 | 181.4255 | 45.8501 | 0.45578 | 0.34 | 0.48 | 1084.6081 | 273.2667 | 2.1146 | 716.3606 | 445.2086 | 513.6539
| 0.35 | 0.47999 | 542.3012 | 135.8472 | 0.2719 | 182.7116 | 47.1363 | 0.46864 | 0.35 | 0.48 | 1084.6075 | 273.2665 | 2.1146 | 728.8642 | 457.7123 | 526.1576
| 0.36 | 0.47999 | 542.3009 | 135.8471 | 0.2719 | 183.993 | 48.4178 | 0.48146 | 0.36 | 0.48 | 1084.6069 | 273.2664 | 2.1146 | 741.3222 | 470.1705 | 538.6158
| 0.37 | 0.47999 | 542.3005 | 135.847 | 0.2719 | 185.2696 | 49.6944 | 0.49423 | 0.37 | 0.48 | 1084.6064 | 273.2662 | 2.1146 | 753.7334 | 482.5818 | 551.0272
| 0.38 | 0.47999 | 542.3002 | 135.8469 | 0.2719 | 186.5412 | 50.9662 | 0.50694 | 0.38 | 0.48 | 1084.6058 | 273.2661 | 2.1146 | 766.0966 | 494.9451 | 563.3905
| 0.39 | 0.47999 | 542.2998 | 135.8469 | 0.2719 | 187.8078 | 52.2328 | 0.51961 | 0.39 | 0.48 | 1084.6052 | 273.2659 | 2.1146 | 778.4105 | 507.2592 | 575.7045
| 0.4 | 0.47999 | 542.2994 | 135.8468 | 0.2719 | 189.0692 | 53.4943 | 0.53222 | 0.4 | 0.47999 | 1084.6046 | 273.2658 | 2.1146 | 790.6738 | 519.5227 | 587.968
| 0.41 | 0.47999 | 542.2991 | 135.8467 | 0.2719 | 190.3252 | 54.7505 | 0.54479 | 0.41 | 0.47999 | 1084.6041 | 273.2657 | 2.1146 | 802.8855 | 531.7345 | 600.1798
| 0.42 | 0.47999 | 542.2987 | 135.8466 | 0.2719 | 191.5758 | 56.0012 | 0.55729 | 0.42 | 0.47999 | 1084.6035 | 273.2655 | 2.1146 | 815.0441 | 543.8933 | 612.3386
| 0.43 | 0.47999 | 542.2984 | 135.8465 | 0.2719 | 192.8209 | 57.2463 | 0.56974 | 0.43 | 0.47999 | 1084.6029 | 273.2654 | 2.1146 | 827.1486 | 555.9979 | 624.4433
| 0.44 | 0.47999 | 542.298 | 135.8464 | 0.2719 | 194.0602 | 58.4857 | 0.58214 | 0.44 | 0.47999 | 1084.6023 | 273.2652 | 2.1146 | 839.1977 | 568.0472 | 636.4925
| 0.45 | 0.47999 | 542.2976 | 135.8463 | 0.2719 | 195.2937 | 59.7193 | 0.59447 | 0.45 | 0.47999 | 1084.6018 | 273.2651 | 2.1146 | 851.1903 | 580.0398 | 648.4852
| 0.46 | 0.47999 | 542.2973 | 135.8462 | 0.2719 | 196.5213 | 60.947 | 0.60675 | 0.46 | 0.47999 | 1084.6012 | 273.2649 | 2.1146 | 863.125 | 591.9747 | 660.42
| 0.47 | 0.47999 | 542.2969 | 135.8461 | 0.2719 | 197.7428 | 62.1686 | 0.61897 | 0.47 | 0.47999 | 1084.6006 | 273.2648 | 2.1146 | 875.0007 | 603.8506 | 672.2959
| 0.48 | 0.47999 | 542.2966 | 135.846 | 0.2719 | 198.9581 | 63.384 | 0.63112 | 0.48 | 0.47999 | 1084.6 | 273.2647 | 2.1146 | 886.8163 | 615.6663 | 684.1116
| 0.49 | 0.47999 | 542.2962 | 135.846 | 0.2719 | 200.1671 | 64.5931 | 0.64321 | 0.49 | 0.47999 | 1084.5995 | 273.2645 | 2.1146 | 898.5705 | 627.4206 | 695.866
| 0.5 | 0.47999 | 542.2958 | 135.8459 | 0.2719 | 201.3697 | 65.7957 | 0.65524 | 0.5 | 0.47999 | 1084.5989 | 273.2644 | 2.1146 | 910.2622 | 639.1124 | 707.5578
| 0.51 | 0.47999 | 542.2955 | 135.8458 | 0.2719 | 202.5657 | 66.9918 | 0.6672 | 0.51 | 0.47999 | 1084.5983 | 273.2642 | 2.1146 | 921.8901 | 650.7406 | 719.1859
| 0.52 | 0.47999 | 542.2951 | 135.8457 | 0.2719 | 203.7551 | 68.1813 | 0.67909 | 0.52 | 0.47999 | 1084.5977 | 273.2641 | 2.1146 | 933.4533 | 662.3038 | 730.7492
| 0.53 | 0.47999 | 542.2948 | 135.8456 | 0.2719 | 204.9376 | 69.3639 | 0.69092 | 0.53 | 0.47999 | 1084.5972 | 273.2639 | 2.1146 | 944.9504 | 673.8011 | 742.2464
| 0.54 | 0.47999 | 542.2944 | 135.8455 | 0.2719 | 206.1133 | 70.5397 | 0.70268 | 0.54 | 0.47999 | 1084.5966 | 273.2638 | 2.1146 | 956.3803 | 685.2311 | 753.6765
| 0.55 | 0.47999 | 542.294 | 135.8454 | 0.2719 | 207.2819 | 71.7084 | 0.71436 | 0.55 | 0.47999 | 1084.596 | 273.2636 | 2.1146 | 967.7419 | 696.5929 | 765.0383
| 0.56 | 0.47999 | 542.2937 | 135.8453 | 0.2719 | 208.4434 | 72.8699 | 0.72598 | 0.56 | 0.47999 | 1084.5954 | 273.2635 | 2.1146 | 979.0341 | 707.8852 | 776.3306
| 0.57 | 0.47999 | 542.2933 | 135.8452 | 0.2719 | 209.5976 | 74.0243 | 0.73752 | 0.57 | 0.47999 | 1084.5949 | 273.2634 | 2.1146 | 990.2557 | 719.107 | 787.5523
| 0.58 | 0.47999 | 542.293 | 135.8451 | 0.2719 | 210.7444 | 75.1712 | 0.74899 | 0.58 | 0.47999 | 1084.5943 | 273.2632 | 2.1146 | 1001.4056 | 730.257 | 798.7024
| 0.59 | 0.47999 | 542.2926 | 135.8451 | 0.2719 | 211.8838 | 76.3106 | 0.76039 | 0.59 | 0.47999 | 1084.5937 | 273.2631 | 2.1146 | 1012.4826 | 741.3342 | 809.7796
| 0.6 | 0.47999 | 542.2923 | 135.845 | 0.2719 | 213.0155 | 77.4425 | 0.77171 | 0.6 | 0.47999 | 1084.5931 | 273.2629 | 2.1146 | 1023.4858 | 752.3375 | 820.7829
| 0.61 | 0.47999 | 542.2919 | 135.8449 | 0.2719 | 214.1396 | 78.5666 | 0.78295 | 0.61 | 0.47999 | 1084.5926 | 273.2628 | 2.1146 | 1034.4139 | 763.2658 | 831.7112
| 0.62 | 0.47999 | 542.2915 | 135.8448 | 0.2719 | 215.2558 | 79.6829 | 0.79411 | 0.62 | 0.47999 | 1084.592 | 273.2626 | 2.1146 | 1045.266 | 774.118 | 842.5633
| 0.63 | 0.47999 | 542.2912 | 135.8447 | 0.2719 | 216.364 | 80.7912 | 0.80519 | 0.63 | 0.47999 | 1084.5914 | 273.2625 | 2.1146 | 1056.0408 | 784.8929 | 853.3383
| 0.64 | 0.47999 | 542.2908 | 135.8446 | 0.2719 | 217.4642 | 81.8915 | 0.8162 | 0.64 | 0.47999 | 1084.5908 | 273.2623 | 2.1146 | 1066.7373 | 795.5896 | 864.035
| 0.65 | 0.47999 | 542.2905 | 135.8445 | 0.2719 | 218.5563 | 82.9837 | 0.82712 | 0.65 | 0.47999 | 1084.5903 | 273.2622 | 2.1146 | 1077.3545 | 806.207 | 874.6523
| 0.66 | 0.47999 | 542.2901 | 135.8444 | 0.2719 | 219.6401 | 84.0675 | 0.83796 | 0.66 | 0.47999 | 1084.5897 | 273.2621 | 2.1146 | 1087.8913 | 816.7439 | 885.1893
| 0.67 | 0.47999 | 542.2897 | 135.8443 | 0.2719 | 220.7155 | 85.143 | 0.84871 | 0.67 | 0.47999 | 1084.5891 | 273.2619 | 2.1146 | 1098.3467 | 827.1994 | 895.6448
| 0.68 | 0.47999 | 542.2894 | 135.8442 | 0.2719 | 221.7824 | 86.21 | 0.85938 | 0.68 | 0.47999 | 1084.5885 | 273.2618 | 2.1146 | 1108.7195 | 837.5724 | 906.0177
| 0.69 | 0.47999 | 542.289 | 135.8442 | 0.2719 | 222.8407 | 87.2684 | 0.86997 | 0.69 | 0.47999 | 1084.588 | 273.2616 | 2.1146 | 1119.0088 | 847.8618 | 916.3071
| 0.7 | 0.47999 | 542.2887 | 135.8441 | 0.2719 | 223.8903 | 88.3181 | 0.88046 | 0.7 | 0.47999 | 1084.5874 | 273.2615 | 2.1146 | 1129.2135 | 858.0666 | 926.512
| 0.71 | 0.47999 | 542.2883 | 135.844 | 0.2719 | 224.9311 | 89.359 | 0.89087 | 0.71 | 0.47999 | 1084.5868 | 273.2613 | 2.1146 | 1139.3326 | 868.1859 | 936.6312
| 0.72 | 0.47999 | 542.2879 | 135.8439 | 0.2719 | 225.963 | 90.391 | 0.90119 | 0.72 | 0.47999 | 1084.5862 | 273.2612 | 2.1146 | 1149.3651 | 878.2185 | 946.6639
| 0.73 | 0.47999 | 542.2876 | 135.8438 | 0.2719 | 226.9859 | 91.414 | 0.91142 | 0.73 | 0.47999 | 1084.5857 | 273.2611 | 2.1146 | 1159.31 | 888.1636 | 956.6089
| 0.74 | 0.47999 | 542.2872 | 135.8437 | 0.2719 | 227.9997 | 92.4279 | 0.92156 | 0.74 | 0.47999 | 1084.5851 | 273.2609 | 2.1146 | 1169.1663 | 898.02 | 966.4654
| 0.75 | 0.47999 | 542.2869 | 135.8436 | 0.2719 | 229.0042 | 93.4325 | 0.93161 | 0.75 | 0.47999 | 1084.5845 | 273.2608 | 2.1146 | 1178.933 | 907.7868 | 976.2322
| 0.76 | 0.47999 | 542.2865 | 135.8435 | 0.2719 | 229.9995 | 94.4279 | 0.94156 | 0.76 | 0.47999 | 1084.5839 | 273.2606 | 2.1146 | 1188.6091 | 917.4631 | 985.9085
| 0.77 | 0.47999 | 542.2861 | 135.8434 | 0.2719 | 230.9853 | 95.4138 | 0.95142 | 0.77 | 0.47999 | 1084.5834 | 273.2605 | 2.1146 | 1198.1937 | 927.0479 | 995.4932
| 0.78 | 0.47999 | 542.2858 | 135.8433 | 0.2719 | 231.9616 | 96.3902 | 0.96118 | 0.78 | 0.47999 | 1084.5828 | 273.2603 | 2.1146 | 1207.6858 | 936.5401 | 1004.9855
| 0.79 | 0.47999 | 542.2854 | 135.8433 | 0.2719 | 232.9283 | 97.357 | 0.97085 | 0.79 | 0.47999 | 1084.5822 | 273.2602 | 2.1146 | 1217.0845 | 945.9389 | 1014.3843
| 0.8 | 0.47999 | 542.2851 | 135.8432 | 0.2719 | 233.8853 | 98.3141 | 0.98042 | 0.8 | 0.47999 | 1084.5816 | 273.26 | 2.1146 | 1226.3888 | 955.2434 | 1023.6887
| 0.81 | 0.47999 | 542.2847 | 135.8431 | 0.2719 | 234.8325 | 99.2614 | 0.98989 | 0.81 | 0.47999 | 1084.581 | 273.2599 | 2.1146 | 1235.5977 | 964.4525 | 1032.8978
| 0.82 | 0.47999 | 542.2843 | 135.843 | 0.2719 | 235.7698 | 100.1987 | 0.99927 | 0.82 | 0.47999 | 1084.5805 | 273.2598 | 2.1146 | 1244.7105 | 973.5654 | 1042.0107
| 0.83 | 0.47999 | 542.284 | 135.8429 | 0.2719 | 236.6971 | 101.1261 | 1.0085 | 0.83 | 0.47999 | 1084.5799 | 273.2596 | 2.1146 | 1253.7261 | 982.5811 | 1051.0264
| 0.84 | 0.47999 | 542.2836 | 135.8428 | 0.2719 | 237.6143 | 102.0434 | 1.0177 | 0.84 | 0.47999 | 1084.5793 | 273.2595 | 2.1146 | 1262.6436 | 991.4988 | 1059.9441
| 0.85 | 0.47999 | 542.2833 | 135.8427 | 0.2719 | 238.5214 | 102.9506 | 1.0268 | 0.85 | 0.47999 | 1084.5787 | 273.2593 | 2.1146 | 1271.4622 | 1000.3175 | 1068.7629
| 0.86 | 0.47999 | 542.2829 | 135.8426 | 0.2719 | 239.4181 | 103.8474 | 1.0358 | 0.86 | 0.47999 | 1084.5782 | 273.2592 | 2.1146 | 1280.181 | 1009.0365 | 1077.4818
| 0.87 | 0.47999 | 542.2825 | 135.8425 | 0.2719 | 240.3046 | 104.7339 | 1.0446 | 0.87 | 0.47999 | 1084.5776 | 273.259 | 2.1146 | 1288.7991 | 1017.6547 | 1086.1001
| 0.88 | 0.47999 | 542.2822 | 135.8424 | 0.2719 | 241.1805 | 105.61 | 1.0534 | 0.88 | 0.47999 | 1084.577 | 273.2589 | 2.1146 | 1297.3157 | 1026.1714 | 1094.6168
| 0.89 | 0.47999 | 542.2818 | 135.8424 | 0.2719 | 242.046 | 106.4755 | 1.062 | 0.89 | 0.47999 | 1084.5764 | 273.2588 | 2.1146 | 1305.7298 | 1034.5857 | 1103.031
| 0.9 | 0.47999 | 542.2815 | 135.8423 | 0.2719 | 242.9008 | 107.3304 | 1.0706 | 0.9 | 0.47999 | 1084.5759 | 273.2586 | 2.1146 | 1314.0407 | 1042.8967 | 1111.3421
| 0.91 | 0.47999 | 542.2811 | 135.8422 | 0.2719 | 243.7449 | 108.1746 | 1.079 | 0.91 | 0.47999 | 1084.5753 | 273.2585 | 2.1146 | 1322.2475 | 1051.1037 | 1119.549
| 0.92 | 0.47999 | 542.2807 | 135.8421 | 0.2719 | 244.5782 | 109.008 | 1.0874 | 0.92 | 0.47999 | 1084.5747 | 273.2583 | 2.1146 | 1330.3494 | 1059.2058 | 1127.6511
| 0.93 | 0.47999 | 542.2804 | 135.842 | 0.2719 | 245.4006 | 109.8305 | 1.0956 | 0.93 | 0.47999 | 1084.5741 | 273.2582 | 2.1146 | 1338.3456 | 1067.2021 | 1135.6475
| 0.94 | 0.47999 | 542.28 | 135.8419 | 0.2719 | 246.2121 | 110.6421 | 1.1037 | 0.94 | 0.47999 | 1084.5736 | 273.258 | 2.1146 | 1346.2354 | 1075.092 | 1143.5373
| 0.95 | 0.47998 | 542.2797 | 135.8418 | 0.2719 | 247.0126 | 111.4427 | 1.1117 | 0.95 | 0.47999 | 1084.573 | 273.2579 | 2.1146 | 1354.0178 | 1082.8745 | 1151.3199
| 0.96 | 0.47998 | 542.2793 | 135.8417 | 0.2719 | 247.8019 | 112.2321 | 1.1196 | 0.96 | 0.47999 | 1084.5724 | 273.2577 | 2.1146 | 1361.6921 | 1090.549 | 1158.9943
| 0.97 | 0.47998 | 542.2789 | 135.8416 | 0.2719 | 248.5801 | 113.0103 | 1.1274 | 0.97 | 0.47999 | 1084.5718 | 273.2576 | 2.1146 | 1369.2576 | 1098.1146 | 1166.56
| 0.98 | 0.47998 | 542.2786 | 135.8415 | 0.2719 | 249.3469 | 113.7773 | 1.1351 | 0.98 | 0.47999 | 1084.5713 | 273.2575 | 2.1146 | 1376.7135 | 1105.5707 | 1174.016
| 0.99 | 0.47998 | 542.2782 | 135.8415 | 0.2719 | 250.1024 | 114.5329 | 1.1426 | 0.99 | 0.47999 | 1084.5707 | 273.2573 | 2.1146 | 1384.059 | 1112.9163 | 1181.3617
| 1 | 0.47998 | 542.2779 | 135.8414 | 0.2719 | 250.8465 | 115.2771 | 1.1501 | 1 | 0.47999 | 1084.5701 | 273.2572 | 2.1146 | 1391.2935 | 1120.151 | 1188.5963
| 1.01 | 0.47998 | 542.2775 | 135.8413 | 0.2719 | 251.5791 | 116.0097 | 1.1574 | 1.01 | 0.47999 | 1084.5695 | 273.257 | 2.1146 | 1398.4161 | 1127.2738 | 1195.7191
| 1.02 | 0.47998 | 542.2771 | 135.8412 | 0.2719 | 252.3001 | 116.7308 | 1.1646 | 1.02 | 0.47999 | 1084.569 | 273.2569 | 2.1146 | 1405.4263 | 1134.2841 | 1202.7294
| 1.03 | 0.47998 | 542.2768 | 135.8411 | 0.2719 | 253.0095 | 117.4403 | 1.1717 | 1.03 | 0.47999 | 1084.5684 | 273.2567 | 2.1146 | 1412.3232 | 1141.1811 | 1209.6265
| 1.04 | 0.47998 | 542.2764 | 135.841 | 0.2719 | 253.7071 | 118.138 | 1.1787 | 1.04 | 0.47999 | 1084.5678 | 273.2566 | 2.1146 | 1419.1063 | 1147.9643 | 1216.4097
| 1.05 | 0.47998 | 542.2761 | 135.8409 | 0.2719 | 254.393 | 118.824 | 1.1855 | 1.05 | 0.47999 | 1084.5672 | 273.2565 | 2.1146 | 1425.7747 | 1154.6329 | 1223.0782
| 1.06 | 0.47998 | 542.2757 | 135.8408 | 0.2719 | 255.067 | 119.4981 | 1.1923 | 1.06 | 0.47999 | 1084.5667 | 273.2563 | 2.1146 | 1432.3279 | 1161.1862 | 1229.6316
| 1.07 | 0.47998 | 542.2753 | 135.8407 | 0.2719 | 255.7291 | 120.1603 | 1.1989 | 1.07 | 0.47999 | 1084.5661 | 273.2562 | 2.1146 | 1438.7652 | 1167.6237 | 1236.069
| 1.08 | 0.47998 | 542.275 | 135.8406 | 0.2719 | 256.3792 | 120.8104 | 1.2054 | 1.08 | 0.47999 | 1084.5655 | 273.256 | 2.1146 | 1445.0859 | 1173.9445 | 1242.3899
| 1.09 | 0.47998 | 542.2746 | 135.8406 | 0.2719 | 257.0172 | 121.4486 | 1.2118 | 1.09 | 0.47999 | 1084.5649 | 273.2559 | 2.1146 | 1451.2895 | 1180.1482 | 1248.5936
| 1.1 | 0.47998 | 542.2743 | 135.8405 | 0.2719 | 257.6432 | 122.0746 | 1.218 | 1.1 | 0.47999 | 1084.5644 | 273.2557 | 2.1146 | 1457.3752 | 1186.2341 | 1254.6795
| 1.11 | 0.47998 | 542.2739 | 135.8404 | 0.2719 | 258.2569 | 122.6884 | 1.2242 | 1.11 | 0.47999 | 1084.5638 | 273.2556 | 2.1146 | 1463.3426 | 1192.2016 | 1260.647
| 1.12 | 0.47998 | 542.2736 | 135.8403 | 0.2719 | 258.8584 | 123.29 | 1.2302 | 1.12 | 0.47999 | 1084.5632 | 273.2554 | 2.1146 | 1469.1909 | 1198.0501 | 1266.4954
| 1.13 | 0.47998 | 542.2732 | 135.8402 | 0.2719 | 259.4476 | 123.8793 | 1.2361 | 1.13 | 0.47999 | 1084.5626 | 273.2553 | 2.1146 | 1474.9196 | 1203.779 | 1272.2243
| 1.14 | 0.47998 | 542.2728 | 135.8401 | 0.2719 | 260.0245 | 124.4563 | 1.2418 | 1.14 | 0.47999 | 1084.5621 | 273.2552 | 2.1146 | 1480.5282 | 1209.3877 | 1277.833
| 1.15 | 0.47998 | 542.2725 | 135.84 | 0.2719 | 260.5889 | 125.0208 | 1.2475 | 1.15 | 0.47999 | 1084.5615 | 273.255 | 2.1146 | 1486.0161 | 1214.8757 | 1283.321
| 1.16 | 0.47998 | 542.2721 | 135.8399 | 0.2719 | 261.1408 | 125.5728 | 1.253 | 1.16 | 0.47999 | 1084.5609 | 273.2549 | 2.1146 | 1491.3826 | 1220.2424 | 1288.6878
| 1.17 | 0.47998 | 542.2718 | 135.8398 | 0.2719 | 261.6803 | 126.1123 | 1.2584 | 1.17 | 0.47999 | 1084.5603 | 273.2547 | 2.1146 | 1496.6274 | 1225.4873 | 1293.9327
| 1.18 | 0.47998 | 542.2714 | 135.8397 | 0.2719 | 262.2071 | 126.6392 | 1.2637 | 1.18 | 0.47998 | 1084.5598 | 273.2546 | 2.1146 | 1501.7498 | 1230.6099 | 1299.0552
| 1.19 | 0.47998 | 542.271 | 135.8397 | 0.2719 | 262.7213 | 127.1535 | 1.2688 | 1.19 | 0.47998 | 1084.5592 | 273.2544 | 2.1146 | 1506.7494 | 1235.6096 | 1304.055
| 1.2 | 0.47998 | 542.2707 | 135.8396 | 0.2719 | 263.2228 | 127.6551 | 1.2738 | 1.2 | 0.47998 | 1084.5586 | 273.2543 | 2.1146 | 1511.6256 | 1240.486 | 1308.9313
| 1.21 | 0.47998 | 542.2703 | 135.8395 | 0.2719 | 263.7116 | 128.144 | 1.2787 | 1.21 | 0.47998 | 1084.558 | 273.2542 | 2.1146 | 1516.378 | 1245.2385 | 1313.6839
| 1.22 | 0.47998 | 542.27 | 135.8394 | 0.2719 | 264.1876 | 128.6201 | 1.2835 | 1.22 | 0.47998 | 1084.5575 | 273.254 | 2.1146 | 1521.0061 | 1249.8667 | 1318.3121
| 1.23 | 0.47998 | 542.2696 | 135.8393 | 0.2719 | 264.6507 | 129.0833 | 1.2881 | 1.23 | 0.47998 | 1084.5569 | 273.2539 | 2.1146 | 1525.5094 | 1254.3702 | 1322.8155
| 1.24 | 0.47998 | 542.2692 | 135.8392 | 0.2719 | 265.101 | 129.5337 | 1.2926 | 1.24 | 0.47998 | 1084.5563 | 273.2537 | 2.1146 | 1529.8875 | 1258.7484 | 1327.1938
| 1.25 | 0.47998 | 542.2689 | 135.8391 | 0.2719 | 265.5383 | 129.9711 | 1.297 | 1.25 | 0.47998 | 1084.5557 | 273.2536 | 2.1146 | 1534.1399 | 1263.001 | 1331.4463
| 1.26 | 0.47998 | 542.2685 | 135.839 | 0.2719 | 265.9627 | 130.3956 | 1.3012 | 1.26 | 0.47998 | 1084.5552 | 273.2534 | 2.1146 | 1538.2662 | 1267.1274 | 1335.5728
| 1.27 | 0.47998 | 542.2682 | 135.8389 | 0.2719 | 266.3741 | 130.807 | 1.3054 | 1.27 | 0.47998 | 1084.5546 | 273.2533 | 2.1146 | 1542.2661 | 1271.1274 | 1339.5728
| 1.28 | 0.47998 | 542.2678 | 135.8388 | 0.2719 | 266.7724 | 131.2054 | 1.3093 | 1.28 | 0.47998 | 1084.554 | 273.2531 | 2.1146 | 1546.139 | 1275.0005 | 1343.4459
| 1.29 | 0.47998 | 542.2674 | 135.8388 | 0.2719 | 267.1576 | 131.5907 | 1.3132 | 1.29 | 0.47998 | 1084.5534 | 273.253 | 2.1146 | 1549.8846 | 1278.7463 | 1347.1916
| 1.3 | 0.47998 | 542.2671 | 135.8387 | 0.2719 | 267.5297 | 131.9629 | 1.3169 | 1.3 | 0.47998 | 1084.5529 | 273.2529 | 2.1146 | 1553.5026 | 1282.3644 | 1350.8098
| 1.31 | 0.47998 | 542.2667 | 135.8386 | 0.2719 | 267.8886 | 132.3219 | 1.3205 | 1.31 | 0.47998 | 1084.5523 | 273.2527 | 2.1146 | 1556.9926 | 1285.8545 | 1354.2999
| 1.32 | 0.47998 | 542.2664 | 135.8385 | 0.2719 | 268.2343 | 132.6677 | 1.324 | 1.32 | 0.47998 | 1084.5517 | 273.2526 | 2.1146 | 1560.3542 | 1289.2162 | 1357.6616
| 1.33 | 0.47998 | 542.266 | 135.8384 | 0.2719 | 268.5668 | 133.0003 | 1.3273 | 1.33 | 0.47998 | 1084.5511 | 273.2524 | 2.1146 | 1563.5871 | 1292.4493 | 1360.8946
| 1.34 | 0.47998 | 542.2656 | 135.8383 | 0.2719 | 268.886 | 133.3195 | 1.3305 | 1.34 | 0.47998 | 1084.5506 | 273.2523 | 2.1146 | 1566.6909 | 1295.5533 | 1363.9986
| 1.35 | 0.47998 | 542.2653 | 135.8382 | 0.2719 | 269.1919 | 133.6255 | 1.3335 | 1.35 | 0.47998 | 1084.55 | 273.2521 | 2.1146 | 1569.6654 | 1298.5279 | 1366.9733
| 1.36 | 0.47998 | 542.2649 | 135.8381 | 0.2719 | 269.4844 | 133.9182 | 1.3365 | 1.36 | 0.47998 | 1084.5494 | 273.252 | 2.1146 | 1572.5103 | 1301.3729 | 1369.8183
| 1.37 | 0.47998 | 542.2646 | 135.838 | 0.2719 | 269.7636 | 134.1975 | 1.3393 | 1.37 | 0.47998 | 1084.5488 | 273.2518 | 2.1146 | 1575.2252 | 1304.088 | 1372.5333
| 1.38 | 0.47998 | 542.2642 | 135.8379 | 0.2719 | 270.0294 | 134.4634 | 1.3419 | 1.38 | 0.47998 | 1084.5483 | 273.2517 | 2.1146 | 1577.8099 | 1306.6729 | 1375.1182
| 1.39 | 0.47998 | 542.2638 | 135.8379 | 0.2719 | 270.2818 | 134.7158 | 1.3444 | 1.39 | 0.47998 | 1084.5477 | 273.2516 | 2.1146 | 1580.2642 | 1309.1273 | 1377.5727
| 1.4 | 0.47998 | 542.2635 | 135.8378 | 0.2719 | 270.5207 | 134.9548 | 1.3468 | 1.4 | 0.47998 | 1084.5471 | 273.2514 | 2.1146 | 1582.5878 | 1311.451 | 1379.8964
| 1.41 | 0.47998 | 542.2631 | 135.8377 | 0.2719 | 270.7462 | 135.1804 | 1.3491 | 1.41 | 0.47998 | 1084.5465 | 273.2513 | 2.1146 | 1584.7805 | 1313.6438 | 1382.0892
| 1.42 | 0.47998 | 542.2628 | 135.8376 | 0.2719 | 270.9582 | 135.3925 | 1.3512 | 1.42 | 0.47998 | 1084.5459 | 273.2511 | 2.1146 | 1586.842 | 1315.7055 | 1384.1508
| 1.43 | 0.47998 | 542.2624 | 135.8375 | 0.2719 | 271.1566 | 135.591 | 1.3532 | 1.43 | 0.47998 | 1084.5454 | 273.251 | 2.1146 | 1588.7721 | 1317.6358 | 1386.0811
| 1.44 | 0.47998 | 542.262 | 135.8374 | 0.2719 | 271.3416 | 135.7761 | 1.355 | 1.44 | 0.47998 | 1084.5448 | 273.2508 | 2.1146 | 1590.5707 | 1319.4345 | 1387.8799
| 1.45 | 0.47998 | 542.2617 | 135.8373 | 0.2719 | 271.513 | 135.9475 | 1.3568 | 1.45 | 0.47998 | 1084.5442 | 273.2507 | 2.1146 | 1592.2376 | 1321.1015 | 1389.5469
| 1.46 | 0.47998 | 542.2613 | 135.8372 | 0.2719 | 271.6708 | 136.1054 | 1.3583 | 1.46 | 0.47998 | 1084.5436 | 273.2506 | 2.1146 | 1593.7725 | 1322.6366 | 1391.082
| 1.47 | 0.47998 | 542.261 | 135.8371 | 0.2719 | 271.815 | 136.2498 | 1.3598 | 1.47 | 0.47998 | 1084.5431 | 273.2504 | 2.1146 | 1595.1754 | 1324.0397 | 1392.485
| 1.48 | 0.47998 | 542.2606 | 135.8371 | 0.2719 | 271.9456 | 136.3805 | 1.3611 | 1.48 | 0.47998 | 1084.5425 | 273.2503 | 2.1146 | 1596.4462 | 1325.3105 | 1393.7559
| 1.49 | 0.47998 | 542.2602 | 135.837 | 0.2719 | 272.0627 | 136.4976 | 1.3623 | 1.49 | 0.47998 | 1084.5419 | 273.2501 | 2.1146 | 1597.5846 | 1326.4491 | 1394.8944
| 1.5 | 0.47998 | 542.2599 | 135.8369 | 0.2719 | 272.1661 | 136.6011 | 1.3633 | 1.5 | 0.47998 | 1084.5413 | 273.25 | 2.1146 | 1598.5905 | 1327.4552 | 1395.9005
| 1.51 | 0.47998 | 542.2595 | 135.8368 | 0.2719 | 272.2558 | 136.691 | 1.3642 | 1.51 | 0.47998 | 1084.5408 | 273.2498 | 2.1146 | 1599.464 | 1328.3288 | 1396.7741
| 1.52 | 0.47998 | 542.2592 | 135.8367 | 0.2719 | 272.332 | 136.7672 | 1.365 | 1.52 | 0.47998 | 1084.5402 | 273.2497 | 2.1146 | 1600.2048 | 1329.0697 | 1397.5151
| 1.53 | 0.47998 | 542.2588 | 135.8366 | 0.2719 | 272.3944 | 136.8297 | 1.3656 | 1.53 | 0.47998 | 1084.5396 | 273.2495 | 2.1146 | 1600.8129 | 1329.678 | 1398.1234
| 1.54 | 0.47998 | 542.2584 | 135.8365 | 0.2719 | 272.4433 | 136.8787 | 1.3661 | 1.54 | 0.47998 | 1084.539 | 273.2494 | 2.1146 | 1601.2883 | 1330.1535 | 1398.5989
| 1.55 | 0.47998 | 542.2581 | 135.8364 | 0.2719 | 272.4784 | 136.9139 | 1.3664 | 1.55 | 0.47998 | 1084.5385 | 273.2493 | 2.1146 | 1601.6308 | 1330.4962 | 1398.9416
| 1.56 | 0.47998 | 542.2577 | 135.8363 | 0.2719 | 272.4999 | 136.9355 | 1.3666 | 1.56 | 0.47998 | 1084.5379 | 273.2491 | 2.1146 | 1601.8406 | 1330.7061 | 1399.1514
| 1.57 | 0.47998 | 542.2574 | 135.8362 | 0.2719 | 272.5078 | 136.9434 | 1.3667 | 1.57 | 0.47998 | 1084.5373 | 273.249 | 2.1146 | 1601.9174 | 1330.7831 | 1399.2285
| 1.58 | 0.47997 | 542.257 | 135.8362 | 0.2719 | 272.5019 | 136.9377 | 1.3667 | 1.58 | 0.47998 | 1084.5367 | 273.2488 | 2.1146 | 1601.8614 | 1330.7272 | 1399.1726
| 1.59 | 0.47997 | 542.2566 | 135.8361 | 0.2719 | 272.4824 | 136.9183 | 1.3665 | 1.59 | 0.47998 | 1084.5362 | 273.2487 | 2.1146 | 1601.6726 | 1330.5385 | 1398.9839
| 1.6 | 0.47997 | 542.2563 | 135.836 | 0.2719 | 272.4493 | 136.8852 | 1.3661 | 1.6 | 0.47998 | 1084.5356 | 273.2485 | 2.1146 | 1601.3509 | 1330.217 | 1398.6623
| 1.61 | 0.47997 | 542.2559 | 135.8359 | 0.2719 | 272.4024 | 136.8384 | 1.3657 | 1.61 | 0.47998 | 1084.535 | 273.2484 | 2.1146 | 1600.8964 | 1329.7626 | 1398.208
| 1.62 | 0.47997 | 542.2556 | 135.8358 | 0.2719 | 272.3419 | 136.7781 | 1.3651 | 1.62 | 0.47998 | 1084.5344 | 273.2483 | 2.1146 | 1600.3091 | 1329.1755 | 1397.6208
| 1.63 | 0.47997 | 542.2552 | 135.8357 | 0.2719 | 272.2678 | 136.704 | 1.3643 | 1.63 | 0.47998 | 1084.5339 | 273.2481 | 2.1146 | 1599.5891 | 1328.4557 | 1396.901
| 1.64 | 0.47997 | 542.2549 | 135.8356 | 0.2719 | 272.18 | 136.6163 | 1.3634 | 1.64 | 0.47998 | 1084.5333 | 273.248 | 2.1146 | 1598.7365 | 1327.6032 | 1396.0486
| 1.65 | 0.47997 | 542.2545 | 135.8355 | 0.2719 | 272.0786 | 136.515 | 1.3624 | 1.65 | 0.47998 | 1084.5327 | 273.2478 | 2.1146 | 1597.7514 | 1326.6182 | 1395.0635
| 1.66 | 0.47997 | 542.2541 | 135.8354 | 0.2719 | 271.9636 | 136.4001 | 1.3613 | 1.66 | 0.47998 | 1084.5321 | 273.2477 | 2.1146 | 1596.6338 | 1325.5007 | 1393.9461
| 1.67 | 0.47997 | 542.2538 | 135.8353 | 0.2719 | 271.8349 | 136.2715 | 1.36 | 1.67 | 0.47998 | 1084.5316 | 273.2475 | 2.1146 | 1595.3838 | 1324.2509 | 1392.6963
| 1.68 | 0.47997 | 542.2534 | 135.8353 | 0.2719 | 271.6927 | 136.1293 | 1.3586 | 1.68 | 0.47998 | 1084.531 | 273.2474 | 2.1146 | 1594.0017 | 1322.8689 | 1391.3143
| 1.69 | 0.47997 | 542.2531 | 135.8352 | 0.2719 | 271.5369 | 135.9736 | 1.357 | 1.69 | 0.47998 | 1084.5304 | 273.2472 | 2.1146 | 1592.4874 | 1321.3548 | 1389.8002
| 1.7 | 0.47997 | 542.2527 | 135.8351 | 0.2719 | 271.3674 | 135.8043 | 1.3553 | 1.7 | 0.47998 | 1084.5298 | 273.2471 | 2.1146 | 1590.8413 | 1319.7088 | 1388.1542
| 1.71 | 0.47997 | 542.2523 | 135.835 | 0.2719 | 271.1845 | 135.6214 | 1.3535 | 1.71 | 0.47998 | 1084.5293 | 273.247 | 2.1146 | 1589.0634 | 1317.931 | 1386.3764
| 1.72 | 0.47997 | 542.252 | 135.8349 | 0.2719 | 270.988 | 135.425 | 1.3515 | 1.72 | 0.47998 | 1084.5287 | 273.2468 | 2.1146 | 1587.1539 | 1316.0217 | 1384.4671
| 1.73 | 0.47997 | 542.2516 | 135.8348 | 0.2719 | 270.778 | 135.2151 | 1.3494 | 1.73 | 0.47998 | 1084.5281 | 273.2467 | 2.1146 | 1585.113 | 1313.981 | 1382.4263
| 1.74 | 0.47997 | 542.2513 | 135.8347 | 0.2719 | 270.5545 | 134.9917 | 1.3472 | 1.74 | 0.47998 | 1084.5275 | 273.2465 | 2.1146 | 1582.9409 | 1311.809 | 1380.2544
| 1.75 | 0.47997 | 542.2509 | 135.8346 | 0.2719 | 270.3175 | 134.7548 | 1.3448 | 1.75 | 0.47998 | 1084.527 | 273.2464 | 2.1146 | 1580.6379 | 1309.5061 | 1377.9515
| 1.76 | 0.47997 | 542.2505 | 135.8345 | 0.2719 | 270.0671 | 134.5045 | 1.3423 | 1.76 | 0.47998 | 1084.5264 | 273.2462 | 2.1146 | 1578.2041 | 1307.0725 | 1375.5179
| 1.77 | 0.47997 | 542.2502 | 135.8344 | 0.2719 | 269.8032 | 134.2407 | 1.3397 | 1.77 | 0.47998 | 1084.5258 | 273.2461 | 2.1146 | 1575.6398 | 1304.5084 | 1372.9538
| 1.78 | 0.47997 | 542.2498 | 135.8344 | 0.2719 | 269.526 | 133.9636 | 1.3369 | 1.78 | 0.47998 | 1084.5252 | 273.246 | 2.1146 | 1572.9453 | 1301.814 | 1370.2594
| 1.79 | 0.47997 | 542.2495 | 135.8343 | 0.2719 | 269.2354 | 133.673 | 1.334 | 1.79 | 0.47998 | 1084.5247 | 273.2458 | 2.1146 | 1570.1209 | 1298.9897 | 1367.4351
| 1.8 | 0.47997 | 542.2491 | 135.8342 | 0.2719 | 268.9314 | 133.3692 | 1.331 | 1.8 | 0.47998 | 1084.5241 | 273.2457 | 2.1146 | 1567.1667 | 1296.0357 | 1364.481
| 1.81 | 0.47997 | 542.2487 | 135.8341 | 0.2719 | 268.6142 | 133.052 | 1.3278 | 1.81 | 0.47998 | 1084.5235 | 273.2455 | 2.1146 | 1564.0832 | 1292.9523 | 1361.3976
| 1.82 | 0.47997 | 542.2484 | 135.834 | 0.2719 | 268.2836 | 132.7216 | 1.3245 | 1.82 | 0.47998 | 1084.5229 | 273.2454 | 2.1146 | 1560.8705 | 1289.7398 | 1358.1851
| 1.83 | 0.47997 | 542.248 | 135.8339 | 0.2719 | 267.9399 | 132.3779 | 1.3211 | 1.83 | 0.47998 | 1084.5224 | 273.2452 | 2.1146 | 1557.5291 | 1286.3985 | 1354.8439
| 1.84 | 0.47997 | 542.2477 | 135.8338 | 0.2719 | 267.5829 | 132.021 | 1.3175 | 1.84 | 0.47998 | 1084.5218 | 273.2451 | 2.1146 | 1554.0593 | 1282.9288 | 1351.3742
| 1.85 | 0.47997 | 542.2473 | 135.8337 | 0.2719 | 267.2127 | 131.6509 | 1.3138 | 1.85 | 0.47998 | 1084.5212 | 273.2449 | 2.1146 | 1550.4614 | 1279.3311 | 1347.7764
| 1.86 | 0.47997 | 542.2469 | 135.8336 | 0.2719 | 266.8294 | 131.2677 | 1.31 | 1.86 | 0.47998 | 1084.5206 | 273.2448 | 2.1146 | 1546.7358 | 1275.6056 | 1344.051
| 1.87 | 0.47997 | 542.2466 | 135.8335 | 0.2719 | 266.433 | 130.8713 | 1.306 | 1.87 | 0.47998 | 1084.5201 | 273.2447 | 2.1146 | 1542.8828 | 1271.7528 | 1340.1981
| 1.88 | 0.47997 | 542.2462 | 135.8335 | 0.2719 | 266.0235 | 130.462 | 1.3019 | 1.88 | 0.47998 | 1084.5195 | 273.2445 | 2.1146 | 1538.9029 | 1267.773 | 1336.2183
| 1.89 | 0.47997 | 542.2459 | 135.8334 | 0.2719 | 265.601 | 130.0396 | 1.2977 | 1.89 | 0.47998 | 1084.5189 | 273.2444 | 2.1146 | 1534.7964 | 1263.6666 | 1332.112
| 1.9 | 0.47997 | 542.2455 | 135.8333 | 0.2719 | 265.1656 | 129.6042 | 1.2933 | 1.9 | 0.47998 | 1084.5183 | 273.2442 | 2.1146 | 1530.5637 | 1259.4341 | 1327.8795
| 1.91 | 0.47997 | 542.2451 | 135.8332 | 0.2719 | 264.7172 | 129.1559 | 1.2888 | 1.91 | 0.47998 | 1084.5178 | 273.2441 | 2.1146 | 1526.2053 | 1255.0759 | 1323.5212
| 1.92 | 0.47997 | 542.2448 | 135.8331 | 0.2719 | 264.2559 | 128.6947 | 1.2842 | 1.92 | 0.47998 | 1084.5172 | 273.2439 | 2.1146 | 1521.7216 | 1250.5923 | 1319.0377
| 1.93 | 0.47997 | 542.2444 | 135.833 | 0.2719 | 263.7818 | 128.2207 | 1.2795 | 1.93 | 0.47998 | 1084.5166 | 273.2438 | 2.1146 | 1517.1131 | 1245.984 | 1314.4293
| 1.94 | 0.47997 | 542.2441 | 135.8329 | 0.2719 | 263.2949 | 127.7338 | 1.2746 | 1.94 | 0.47998 | 1084.516 | 273.2436 | 2.1146 | 1512.3802 | 1241.2512 | 1309.6965
| 1.95 | 0.47997 | 542.2437 | 135.8328 | 0.2719 | 262.7952 | 127.2343 | 1.2696 | 1.95 | 0.47998 | 1084.5155 | 273.2435 | 2.1146 | 1507.5234 | 1236.3945 | 1304.8399
| 1.96 | 0.47997 | 542.2433 | 135.8327 | 0.2719 | 262.2828 | 126.722 | 1.2645 | 1.96 | 0.47998 | 1084.5149 | 273.2434 | 2.1146 | 1502.5431 | 1231.4144 | 1299.8598
| 1.97 | 0.47997 | 542.243 | 135.8326 | 0.2719 | 261.7578 | 126.1971 | 1.2593 | 1.97 | 0.47997 | 1084.5143 | 273.2432 | 2.1146 | 1497.4399 | 1226.3114 | 1294.7567
| 1.98 | 0.47997 | 542.2426 | 135.8326 | 0.2719 | 261.2202 | 125.6596 | 1.2539 | 1.98 | 0.47997 | 1084.5137 | 273.2431 | 2.1146 | 1492.2143 | 1221.0859 | 1289.5313
| 1.99 | 0.47997 | 542.2423 | 135.8325 | 0.2719 | 260.6701 | 125.1095 | 1.2484 | 1.99 | 0.47997 | 1084.5132 | 273.2429 | 2.1146 | 1486.8668 | 1215.7385 | 1284.1839
| 2 | 0.47997 | 542.2419 | 135.8324 | 0.2719 | 260.1075 | 124.547 | 1.2428 | 2 | 0.47997 | 1084.5126 | 273.2428 | 2.1146 | 1481.398 | 1210.2698 | 1278.7152
| 2.01 | 0.47997 | 542.2415 | 135.8323 | 0.2719 | 259.5324 | 123.972 | 1.237 | 2.01 | 0.47997 | 1084.512 | 273.2426 | 2.1146 | 1475.8083 | 1204.6803 | 1273.1257
| 2.02 | 0.47997 | 542.2412 | 135.8322 | 0.2719 | 258.945 | 123.3847 | 1.2311 | 2.02 | 0.47997 | 1084.5114 | 273.2425 | 2.1146 | 1470.0984 | 1198.9705 | 1267.4159
| 2.03 | 0.47997 | 542.2408 | 135.8321 | 0.2719 | 258.3453 | 122.7851 | 1.2251 | 2.03 | 0.47997 | 1084.5109 | 273.2424 | 2.1146 | 1464.2688 | 1193.1411 | 1261.5864
| 2.04 | 0.47997 | 542.2405 | 135.832 | 0.2719 | 257.7333 | 122.1732 | 1.219 | 2.04 | 0.47997 | 1084.5103 | 273.2422 | 2.1146 | 1458.3201 | 1187.1925 | 1255.6378
| 2.05 | 0.47997 | 542.2401 | 135.8319 | 0.2719 | 257.1091 | 121.5491 | 1.2128 | 2.05 | 0.47997 | 1084.5097 | 273.2421 | 2.1146 | 1452.2528 | 1181.1254 | 1249.5708
| 2.06 | 0.47997 | 542.2397 | 135.8318 | 0.2719 | 256.4728 | 120.9129 | 1.2064 | 2.06 | 0.47997 | 1084.5091 | 273.2419 | 2.1146 | 1446.0677 | 1174.9404 | 1243.3858
| 2.07 | 0.47997 | 542.2394 | 135.8317 | 0.2719 | 255.8245 | 120.2646 | 1.1999 | 2.07 | 0.47997 | 1084.5085 | 273.2418 | 2.1146 | 1439.7653 | 1168.6382 | 1237.0835
| 2.08 | 0.47997 | 542.239 | 135.8317 | 0.2719 | 255.1641 | 119.6043 | 1.1933 | 2.08 | 0.47997 | 1084.508 | 273.2416 | 2.1146 | 1433.3463 | 1162.2193 | 1230.6646
| 2.09 | 0.47997 | 542.2387 | 135.8316 | 0.2719 | 254.4918 | 118.9321 | 1.1866 | 2.09 | 0.47997 | 1084.5074 | 273.2415 | 2.1146 | 1426.8112 | 1155.6843 | 1224.1297
| 2.1 | 0.47997 | 542.2383 | 135.8315 | 0.2719 | 253.8076 | 118.2481 | 1.1798 | 2.1 | 0.47997 | 1084.5068 | 273.2413 | 2.1146 | 1420.1608 | 1149.0341 | 1217.4794
| 2.11 | 0.47997 | 542.2379 | 135.8314 | 0.2719 | 253.1117 | 117.5522 | 1.1728 | 2.11 | 0.47997 | 1084.5062 | 273.2412 | 2.1146 | 1413.3957 | 1142.2691 | 1210.7145
| 2.12 | 0.47997 | 542.2376 | 135.8313 | 0.2719 | 252.404 | 116.8446 | 1.1657 | 2.12 | 0.47997 | 1084.5057 | 273.2411 | 2.1146 | 1406.5165 | 1135.3901 | 1203.8355
| 2.13 | 0.47997 | 542.2372 | 135.8312 | 0.2719 | 251.6847 | 116.1254 | 1.1585 | 2.13 | 0.47997 | 1084.5051 | 273.2409 | 2.1146 | 1399.5241 | 1128.3978 | 1196.8432
| 2.14 | 0.47997 | 542.2369 | 135.8311 | 0.2719 | 250.9537 | 115.3945 | 1.1512 | 2.14 | 0.47997 | 1084.5045 | 273.2408 | 2.1146 | 1392.419 | 1121.2929 | 1189.7382
| 2.15 | 0.47997 | 542.2365 | 135.831 | 0.2719 | 250.2113 | 114.6522 | 1.1438 | 2.15 | 0.47997 | 1084.5039 | 273.2406 | 2.1146 | 1385.202 | 1114.076 | 1182.5214
| 2.16 | 0.47997 | 542.2362 | 135.8309 | 0.2719 | 249.4574 | 113.8984 | 1.1363 | 2.16 | 0.47997 | 1084.5034 | 273.2405 | 2.1146 | 1377.8738 | 1106.748 | 1175.1933
| 2.17 | 0.47997 | 542.2358 | 135.8308 | 0.2719 | 248.6922 | 113.1332 | 1.1286 | 2.17 | 0.47997 | 1084.5028 | 273.2403 | 2.1146 | 1370.4352 | 1099.3095 | 1167.7548
| 2.18 | 0.47997 | 542.2354 | 135.8308 | 0.2719 | 247.9156 | 112.3568 | 1.1208 | 2.18 | 0.47997 | 1084.5022 | 273.2402 | 2.1146 | 1362.8868 | 1091.7612 | 1160.2066
| 2.19 | 0.47997 | 542.2351 | 135.8307 | 0.2719 | 247.1279 | 111.5691 | 1.113 | 2.19 | 0.47997 | 1084.5016 | 273.2401 | 2.1146 | 1355.2295 | 1084.104 | 1152.5494
| 2.2 | 0.47996 | 542.2347 | 135.8306 | 0.2719 | 246.329 | 110.7704 | 1.105 | 2.2 | 0.47997 | 1084.5011 | 273.2399 | 2.1146 | 1347.4639 | 1076.3387 | 1144.784
| 2.21 | 0.47996 | 542.2344 | 135.8305 | 0.2719 | 245.5191 | 109.9605 | 1.0969 | 2.21 | 0.47997 | 1084.5005 | 273.2398 | 2.1146 | 1339.591 | 1068.4658 | 1136.9112
| 2.22 | 0.47996 | 542.234 | 135.8304 | 0.2719 | 244.6982 | 109.1397 | 1.0887 | 2.22 | 0.47997 | 1084.4999 | 273.2396 | 2.1146 | 1331.6114 | 1060.4864 | 1128.9318
| 2.23 | 0.47996 | 542.2336 | 135.8303 | 0.2719 | 243.8665 | 108.3081 | 1.0804 | 2.23 | 0.47997 | 1084.4993 | 273.2395 | 2.1146 | 1323.5259 | 1052.4011 | 1120.8465
| 2.24 | 0.47996 | 542.2333 | 135.8302 | 0.2719 | 243.0239 | 107.4656 | 1.0719 | 2.24 | 0.47997 | 1084.4988 | 273.2393 | 2.1146 | 1315.3355 | 1044.2108 | 1112.6562
| 2.25 | 0.47996 | 542.2329 | 135.8301 | 0.2719 | 242.1706 | 106.6124 | 1.0634 | 2.25 | 0.47997 | 1084.4982 | 273.2392 | 2.1146 | 1307.0408 | 1035.9163 | 1104.3616
| 2.26 | 0.47996 | 542.2326 | 135.83 | 0.2719 | 241.3067 | 105.7485 | 1.0548 | 2.26 | 0.47997 | 1084.4976 | 273.239 | 2.1146 | 1298.6428 | 1027.5184 | 1095.9637
| 2.27 | 0.47996 | 542.2322 | 135.8299 | 0.2719 | 240.4322 | 104.8742 | 1.046 | 2.27 | 0.47997 | 1084.497 | 273.2389 | 2.1146 | 1290.1422 | 1019.0179 | 1087.4633
| 2.28 | 0.47996 | 542.2318 | 135.8299 | 0.2719 | 239.5473 | 103.9893 | 1.0372 | 2.28 | 0.47997 | 1084.4965 | 273.2388 | 2.1146 | 1281.5399 | 1010.4158 | 1078.8612
| 2.29 | 0.47996 | 542.2315 | 135.8298 | 0.2719 | 238.652 | 103.0941 | 1.0282 | 2.29 | 0.47997 | 1084.4959 | 273.2386 | 2.1146 | 1272.8368 | 1001.7129 | 1070.1582
| 2.3 | 0.47996 | 542.2311 | 135.8297 | 0.2719 | 237.7464 | 102.1886 | 1.0192 | 2.3 | 0.47997 | 1084.4953 | 273.2385 | 2.1146 | 1264.0338 | 992.91 | 1061.3553
| 2.31 | 0.47996 | 542.2308 | 135.8296 | 0.2719 | 236.8306 | 101.2729 | 1.01 | 2.31 | 0.47997 | 1084.4947 | 273.2383 | 2.1146 | 1255.1316 | 984.008 | 1052.4533
| 2.32 | 0.47996 | 542.2304 | 135.8295 | 0.2719 | 235.9047 | 100.3471 | 1.0008 | 2.32 | 0.47997 | 1084.4942 | 273.2382 | 2.1146 | 1246.1313 | 975.0078 | 1043.4531
| 2.33 | 0.47996 | 542.23 | 135.8294 | 0.2719 | 234.9688 | 99.4113 | 0.99139 | 2.33 | 0.47997 | 1084.4936 | 273.238 | 2.1146 | 1237.0337 | 965.9103 | 1034.3557
| 2.34 | 0.47996 | 542.2297 | 135.8293 | 0.2719 | 234.023 | 98.4656 | 0.98194 | 2.34 | 0.47997 | 1084.493 | 273.2379 | 2.1146 | 1227.8397 | 956.7165 | 1025.1618
| 2.35 | 0.47996 | 542.2293 | 135.8292 | 0.2719 | 233.0674 | 97.5101 | 0.97238 | 2.35 | 0.47997 | 1084.4924 | 273.2378 | 2.1146 | 1218.5503 | 947.4271 | 1015.8725
| 2.36 | 0.47996 | 542.229 | 135.8291 | 0.2719 | 232.1021 | 96.5448 | 0.96273 | 2.36 | 0.47997 | 1084.4919 | 273.2376 | 2.1146 | 1209.1663 | 938.0433 | 1006.4887
| 2.37 | 0.47996 | 542.2286 | 135.829 | 0.2719 | 231.1271 | 95.5699 | 0.95298 | 2.37 | 0.47997 | 1084.4913 | 273.2375 | 2.1146 | 1199.6887 | 928.5659 | 997.0112
| 2.38 | 0.47996 | 542.2282 | 135.829 | 0.2719 | 230.1426 | 94.5855 | 0.94314 | 2.38 | 0.47997 | 1084.4907 | 273.2373 | 2.1146 | 1190.1185 | 918.9958 | 987.4412
| 2.39 | 0.47996 | 542.2279 | 135.8289 | 0.2719 | 229.1486 | 93.5917 | 0.9332 | 2.39 | 0.47997 | 1084.4901 | 273.2372 | 2.1146 | 1180.4566 | 909.334 | 977.7794
| 2.4 | 0.47996 | 542.2275 | 135.8288 | 0.2719 | 228.1454 | 92.5885 | 0.92317 | 2.4 | 0.47997 | 1084.4896 | 273.237 | 2.1146 | 1170.7039 | 899.5815 | 968.0269
| 2.41 | 0.47996 | 542.2272 | 135.8287 | 0.2719 | 227.1329 | 91.5761 | 0.91304 | 2.41 | 0.47997 | 1084.489 | 273.2369 | 2.1146 | 1160.8616 | 889.7393 | 958.1847
| 2.42 | 0.47996 | 542.2268 | 135.8286 | 0.2719 | 226.1113 | 90.5546 | 0.90283 | 2.42 | 0.47997 | 1084.4884 | 273.2367 | 2.1146 | 1150.9304 | 879.8083 | 948.2537
| 2.43 | 0.47996 | 542.2264 | 135.8285 | 0.2719 | 225.0806 | 89.524 | 0.89252 | 2.43 | 0.47997 | 1084.4878 | 273.2366 | 2.1146 | 1140.9115 | 869.7896 | 938.2349
| 2.44 | 0.47996 | 542.2261 | 135.8284 | 0.2719 | 224.041 | 88.4845 | 0.88213 | 2.44 | 0.47997 | 1084.4873 | 273.2365 | 2.1146 | 1130.8059 | 859.684 | 928.1294
| 2.45 | 0.47996 | 542.2257 | 135.8283 | 0.2719 | 222.9926 | 87.4362 | 0.87164 | 2.45 | 0.47997 | 1084.4867 | 273.2363 | 2.1146 | 1120.6144 | 849.4928 | 917.9381
| 2.46 | 0.47996 | 542.2254 | 135.8282 | 0.2719 | 221.9355 | 86.3792 | 0.86107 | 2.46 | 0.47997 | 1084.4861 | 273.2362 | 2.1146 | 1110.3383 | 839.2167 | 907.6621
| 2.47 | 0.47996 | 542.225 | 135.8282 | 0.2719 | 220.8698 | 85.3135 | 0.85042 | 2.47 | 0.47997 | 1084.4855 | 273.236 | 2.1146 | 1099.9784 | 828.857 | 897.3024
| 2.48 | 0.47996 | 542.2246 | 135.8281 | 0.2719 | 219.7955 | 84.2394 | 0.83967 | 2.48 | 0.47997 | 1084.485 | 273.2359 | 2.1146 | 1089.5358 | 818.4146 | 886.86
| 2.49 | 0.47996 | 542.2243 | 135.828 | 0.2719 | 218.7129 | 83.1568 | 0.82885 | 2.49 | 0.47997 | 1084.4844 | 273.2357 | 2.1146 | 1079.0117 | 807.8906 | 876.3359
| 2.5 | 0.47996 | 542.2239 | 135.8279 | 0.2719 | 217.622 | 82.066 | 0.81794 | 2.5 | 0.47997 | 1084.4838 | 273.2356 | 2.1146 | 1068.4069 | 797.286 | 865.7313
| 2.51 | 0.47996 | 542.2236 | 135.8278 | 0.2719 | 216.5229 | 80.967 | 0.80695 | 2.51 | 0.47997 | 1084.4832 | 273.2355 | 2.1146 | 1057.7226 | 786.6018 | 855.0472
| 2.52 | 0.47996 | 542.2232 | 135.8277 | 0.2719 | 215.4157 | 79.8599 | 0.79588 | 2.52 | 0.47997 | 1084.4827 | 273.2353 | 2.1146 | 1046.9599 | 775.8393 | 844.2846
| 2.53 | 0.47996 | 542.2228 | 135.8276 | 0.2719 | 214.3006 | 78.7449 | 0.78473 | 2.53 | 0.47997 | 1084.4821 | 273.2352 | 2.1146 | 1036.1198 | 764.9993 | 833.4447
| 2.54 | 0.47996 | 542.2225 | 135.8275 | 0.2719 | 213.1776 | 77.622 | 0.7735 | 2.54 | 0.47997 | 1084.4815 | 273.235 | 2.1146 | 1025.2034 | 754.0831 | 822.5284
| 2.55 | 0.47996 | 542.2221 | 135.8274 | 0.2719 | 212.0469 | 76.4914 | 0.7622 | 2.55 | 0.47997 | 1084.4809 | 273.2349 | 2.1146 | 1014.2119 | 743.0916 | 811.537
| 2.56 | 0.47996 | 542.2218 | 135.8273 | 0.2719 | 210.9086 | 75.3532 | 0.75081 | 2.56 | 0.47997 | 1084.4804 | 273.2347 | 2.1146 | 1003.1462 | 732.0261 | 800.4715
| 2.57 | 0.47996 | 542.2214 | 135.8273 | 0.2719 | 209.7628 | 74.2074 | 0.73936 | 2.57 | 0.47997 | 1084.4798 | 273.2346 | 2.1146 | 992.0075 | 720.8876 | 789.333
| 2.58 | 0.47996 | 542.221 | 135.8272 | 0.2719 | 208.6095 | 73.0543 | 0.72782 | 2.58 | 0.47997 | 1084.4792 | 273.2344 | 2.1146 | 980.797 | 709.6772 | 778.1226
| 2.59 | 0.47996 | 542.2207 | 135.8271 | 0.2719 | 207.449 | 71.8939 | 0.71622 | 2.59 | 0.47997 | 1084.4786 | 273.2343 | 2.1146 | 969.5157 | 698.3961 | 766.8414
| 2.6 | 0.47996 | 542.2203 | 135.827 | 0.2719 | 206.2814 | 70.7263 | 0.70454 | 2.6 | 0.47997 | 1084.4781 | 273.2342 | 2.1146 | 958.1648 | 687.0453 | 755.4906
| 2.61 | 0.47996 | 542.22 | 135.8269 | 0.2719 | 205.1066 | 69.5516 | 0.6928 | 2.61 | 0.47997 | 1084.4775 | 273.234 | 2.1146 | 946.7454 | 675.626 | 744.0714
| 2.62 | 0.47996 | 542.2196 | 135.8268 | 0.2719 | 203.925 | 68.3701 | 0.68098 | 2.62 | 0.47997 | 1084.4769 | 273.2339 | 2.1146 | 935.2586 | 664.1394 | 732.5847
| 2.63 | 0.47996 | 542.2192 | 135.8267 | 0.2719 | 202.7365 | 67.1817 | 0.6691 | 2.63 | 0.47997 | 1084.4763 | 273.2337 | 2.1146 | 923.7056 | 652.5866 | 721.0319
| 2.64 | 0.47996 | 542.2189 | 135.8266 | 0.2719 | 201.5414 | 65.9867 | 0.65715 | 2.64 | 0.47997 | 1084.4758 | 273.2336 | 2.1146 | 912.0876 | 640.9687 | 709.414
| 2.65 | 0.47996 | 542.2185 | 135.8265 | 0.2719 | 200.3397 | 64.785 | 0.64513 | 2.65 | 0.47997 | 1084.4752 | 273.2334 | 2.1146 | 900.4057 | 629.2869 | 697.7323
| 2.66 | 0.47996 | 542.2182 | 135.8264 | 0.2719 | 199.1315 | 63.577 | 0.63305 | 2.66 | 0.47997 | 1084.4746 | 273.2333 | 2.1146 | 888.6611 | 617.5425 | 685.9878
| 2.67 | 0.47996 | 542.2178 | 135.8264 | 0.2719 | 197.917 | 62.3626 | 0.62091 | 2.67 | 0.47997 | 1084.474 | 273.2331 | 2.1146 | 876.855 | 605.7364 | 674.1818
| 2.68 | 0.47996 | 542.2175 | 135.8263 | 0.2719 | 196.6963 | 61.1419 | 0.6087 | 2.68 | 0.47997 | 1084.4735 | 273.233 | 2.1146 | 864.9884 | 593.8701 | 662.3154
| 2.69 | 0.47996 | 542.2171 | 135.8262 | 0.2719 | 195.4695 | 59.9152 | 0.59643 | 2.69 | 0.47997 | 1084.4729 | 273.2329 | 2.1146 | 853.0627 | 581.9445 | 650.3899
| 2.7 | 0.47996 | 542.2167 | 135.8261 | 0.2719 | 194.2368 | 58.6826 | 0.58411 | 2.7 | 0.47997 | 1084.4723 | 273.2327 | 2.1146 | 841.0791 | 569.961 | 638.4063
| 2.71 | 0.47996 | 542.2164 | 135.826 | 0.2719 | 192.9982 | 57.4441 | 0.57172 | 2.71 | 0.47997 | 1084.4717 | 273.2326 | 2.1146 | 829.0386 | 557.9207 | 626.366
| 2.72 | 0.47996 | 542.216 | 135.8259 | 0.2719 | 191.7538 | 56.1998 | 0.55928 | 2.72 | 0.47997 | 1084.4712 | 273.2324 | 2.1146 | 816.9426 | 545.8248 | 614.2701
| 2.73 | 0.47996 | 542.2157 | 135.8258 | 0.2719 | 190.5039 | 54.95 | 0.54678 | 2.73 | 0.47997 | 1084.4706 | 273.2323 | 2.1146 | 804.7922 | 533.6745 | 602.1199
| 2.74 | 0.47996 | 542.2153 | 135.8257 | 0.2719 | 189.2486 | 53.6947 | 0.53423 | 2.74 | 0.47997 | 1084.47 | 273.2321 | 2.1146 | 792.5886 | 521.4711 | 589.9164
| 2.75 | 0.47996 | 542.2149 | 135.8256 | 0.2719 | 187.9878 | 52.4341 | 0.52162 | 2.75 | 0.47996 | 1084.4694 | 273.232 | 2.1146 | 780.3331 | 509.2157 | 577.6611
| 2.76 | 0.47996 | 542.2146 | 135.8255 | 0.2719 | 186.7219 | 51.1683 | 0.50896 | 2.76 | 0.47996 | 1084.4688 | 273.2319 | 2.1146 | 768.0269 | 496.9097 | 565.355
| 2.77 | 0.47996 | 542.2142 | 135.8255 | 0.2719 | 185.4509 | 49.8973 | 0.49625 | 2.77 | 0.47996 | 1084.4683 | 273.2317 | 2.1146 | 755.6712 | 484.5541 | 552.9995
| 2.78 | 0.47996 | 542.2139 | 135.8254 | 0.2719 | 184.1749 | 48.6214 | 0.4835 | 2.78 | 0.47996 | 1084.4677 | 273.2316 | 2.1146 | 743.2672 | 472.1503 | 540.5957
| 2.79 | 0.47996 | 542.2135 | 135.8253 | 0.2719 | 182.8941 | 47.3407 | 0.47069 | 2.79 | 0.47996 | 1084.4671 | 273.2314 | 2.1146 | 730.8163 | 459.6995 | 528.1449
| 2.8 | 0.47996 | 542.2131 | 135.8252 | 0.2719 | 181.6085 | 46.0553 | 0.45783 | 2.8 | 0.47996 | 1084.4665 | 273.2313 | 2.1146 | 718.3196 | 447.203 | 515.6483
| 2.81 | 0.47996 | 542.2128 | 135.8251 | 0.2719 | 180.3184 | 44.7652 | 0.44493 | 2.81 | 0.47996 | 1084.466 | 273.2311 | 2.1146 | 705.7784 | 434.6619 | 503.1073
| 2.82 | 0.47996 | 542.2124 | 135.825 | 0.2719 | 179.0239 | 43.4708 | 0.43199 | 2.82 | 0.47996 | 1084.4654 | 273.231 | 2.1146 | 693.1939 | 422.0776 | 490.523
| 2.83 | 0.47995 | 542.2121 | 135.8249 | 0.2719 | 177.725 | 42.172 | 0.419 | 2.83 | 0.47996 | 1084.4648 | 273.2308 | 2.1146 | 680.5675 | 409.4513 | 477.8966
| 2.84 | 0.47995 | 542.2117 | 135.8248 | 0.2719 | 176.4219 | 40.869 | 0.40597 | 2.84 | 0.47996 | 1084.4642 | 273.2307 | 2.1146 | 667.9003 | 396.7842 | 465.2296
| 2.85 | 0.47995 | 542.2113 | 135.8247 | 0.2719 | 175.1148 | 39.562 | 0.3929 | 2.85 | 0.47996 | 1084.4637 | 273.2306 | 2.1146 | 655.1936 | 384.0777 | 452.5231
| 2.86 | 0.47995 | 542.211 | 135.8246 | 0.2719 | 173.8037 | 38.251 | 0.37979 | 2.86 | 0.47996 | 1084.4631 | 273.2304 | 2.1146 | 642.4488 | 371.333 | 439.7784
| 2.87 | 0.47995 | 542.2106 | 135.8246 | 0.2719 | 172.4889 | 36.9362 | 0.36664 | 2.87 | 0.47996 | 1084.4625 | 273.2303 | 2.1146 | 629.667 | 358.5514 | 426.9968
| 2.88 | 0.47995 | 542.2103 | 135.8245 | 0.2719 | 171.1704 | 35.6178 | 0.35346 | 2.88 | 0.47996 | 1084.4619 | 273.2301 | 2.1146 | 616.8496 | 345.7341 | 414.1795
| 2.89 | 0.47995 | 542.2099 | 135.8244 | 0.2719 | 169.8483 | 34.2958 | 0.34024 | 2.89 | 0.47996 | 1084.4614 | 273.23 | 2.1146 | 603.9978 | 332.8825 | 401.3278
| 2.9 | 0.47995 | 542.2095 | 135.8243 | 0.2719 | 168.5229 | 32.9705 | 0.32699 | 2.9 | 0.47996 | 1084.4608 | 273.2298 | 2.1146 | 591.113 | 319.9978 | 388.4431
| 2.91 | 0.47995 | 542.2092 | 135.8242 | 0.2719 | 167.1941 | 31.6418 | 0.3137 | 2.91 | 0.47996 | 1084.4602 | 273.2297 | 2.1146 | 578.1963 | 307.0813 | 375.5266
| 2.92 | 0.47995 | 542.2088 | 135.8241 | 0.2719 | 165.8623 | 30.3101 | 0.30038 | 2.92 | 0.47996 | 1084.4596 | 273.2296 | 2.1146 | 565.2492 | 294.1343 | 362.5796
| 2.93 | 0.47995 | 542.2085 | 135.824 | 0.2719 | 164.5274 | 28.9753 | 0.28703 | 2.93 | 0.47996 | 1084.4591 | 273.2294 | 2.1146 | 552.2729 | 281.1581 | 349.6034
| 2.94 | 0.47995 | 542.2081 | 135.8239 | 0.2719 | 163.1897 | 27.6376 | 0.27366 | 2.94 | 0.47996 | 1084.4585 | 273.2293 | 2.1146 | 539.2686 | 268.154 | 336.5993
| 2.95 | 0.47995 | 542.2077 | 135.8238 | 0.2719 | 161.8492 | 26.2973 | 0.26025 | 2.95 | 0.47996 | 1084.4579 | 273.2291 | 2.1146 | 526.2378 | 255.1233 | 323.5686
| 2.96 | 0.47995 | 542.2074 | 135.8237 | 0.2719 | 160.5061 | 24.9543 | 0.24682 | 2.96 | 0.47996 | 1084.4573 | 273.229 | 2.1146 | 513.1816 | 242.0673 | 310.5126
| 2.97 | 0.47995 | 542.207 | 135.8237 | 0.2719 | 159.1606 | 23.6088 | 0.23337 | 2.97 | 0.47996 | 1084.4568 | 273.2288 | 2.1146 | 500.1015 | 228.9873 | 297.4326
| 2.98 | 0.47995 | 542.2067 | 135.8236 | 0.2719 | 157.8127 | 22.261 | 0.21989 | 2.98 | 0.47996 | 1084.4562 | 273.2287 | 2.1146 | 486.9986 | 215.8846 | 284.33
| 2.99 | 0.47995 | 542.2063 | 135.8235 | 0.2719 | 156.4626 | 20.911 | 0.20639 | 2.99 | 0.47996 | 1084.4556 | 273.2285 | 2.1146 | 473.8744 | 202.7605 | 271.2059
| 3 | 0.47995 | 542.2059 | 135.8234 | 0.2719 | 155.1105 | 19.559 | 0.19287 | 3 | 0.47996 | 1084.455 | 273.2284 | 2.1146 | 460.7302 | 189.6164 | 258.0618
| 3.01 | 0.47995 | 542.2056 | 135.8233 | 0.2719 | 153.7564 | 18.205 | 0.17933 | 3.01 | 0.47996 | 1084.4545 | 273.2283 | 2.1146 | 447.5671 | 176.4535 | 244.8989
| 3.02 | 0.47995 | 542.2052 | 135.8232 | 0.2719 | 152.4005 | 16.8492 | 0.16577 | 3.02 | 0.47996 | 1084.4539 | 273.2281 | 2.1146 | 434.3867 | 163.2732 | 231.7186
| 3.03 | 0.47995 | 542.2049 | 135.8231 | 0.2719 | 151.043 | 15.4918 | 0.1522 | 3.03 | 0.47996 | 1084.4533 | 273.228 | 2.1146 | 421.1901 | 150.0768 | 218.5221
| 3.04 | 0.47995 | 542.2045 | 135.823 | 0.2719 | 149.684 | 14.1329 | 0.13861 | 3.04 | 0.47996 | 1084.4527 | 273.2278 | 2.1146 | 407.9787 | 136.8656 | 205.3109
| 3.05 | 0.47995 | 542.2041 | 135.8229 | 0.2719 | 148.3236 | 12.7725 | 0.12501 | 3.05 | 0.47996 | 1084.4522 | 273.2277 | 2.1146 | 394.7539 | 123.6409 | 192.0862
| 3.06 | 0.47995 | 542.2038 | 135.8228 | 0.2719 | 146.9619 | 11.4109 | 0.11139 | 3.06 | 0.47996 | 1084.4516 | 273.2275 | 2.1146 | 381.5169 | 110.404 | 178.8494
| 3.07 | 0.47995 | 542.2034 | 135.8228 | 0.2719 | 145.5991 | 10.0482 | 0.097763 | 3.07 | 0.47996 | 1084.451 | 273.2274 | 2.1146 | 368.2691 | 97.1563 | 165.6017
| 3.08 | 0.47995 | 542.2031 | 135.8227 | 0.2719 | 144.2353 | 8.6845 | 0.084126 | 3.08 | 0.47996 | 1084.4504 | 273.2273 | 2.1146 | 355.0118 | 83.8992 | 152.3445
| 3.09 | 0.47995 | 542.2027 | 135.8226 | 0.2719 | 142.8707 | 7.32 | 0.070481 | 3.09 | 0.47996 | 1084.4499 | 273.2271 | 2.1146 | 341.7463 | 70.6338 | 139.0791
| 3.1 | 0.47995 | 542.2023 | 135.8225 | 0.2719 | 141.5054 | 5.9548 | 0.056829 | 3.1 | 0.47996 | 1084.4493 | 273.227 | 2.1146 | 328.4739 | 57.3616 | 125.8069
| 3.11 | 0.47995 | 542.202 | 135.8224 | 0.2719 | 140.1395 | 4.589 | 0.043171 | 3.11 | 0.47996 | 1084.4487 | 273.2268 | 2.1146 | 315.196 | 44.0838 | 112.5292
| 3.12 | 0.47995 | 542.2016 | 135.8223 | 0.2719 | 138.7732 | 3.2228 | 0.029509 | 3.12 | 0.47996 | 1084.4481 | 273.2267 | 2.1146 | 301.9139 | 30.8019 | 99.2473
| 3.13 | 0.47995 | 542.2013 | 135.8222 | 0.2719 | 137.4066 | 1.8562 | 0.015844 | 3.13 | 0.47996 | 1084.4476 | 273.2265 | 2.1146 | 288.629 | 17.5171 | 85.9625
| 3.14 | 0.47995 | 542.2009 | 135.8221 | 0.2719 | 136.0398 | 0.48957 | 0.0021767 | 3.14 | 0.47996 | 1084.447 | 273.2264 | 2.1146 | 275.3425 | 4.2308 | 72.6761
| 3.15 | 0.47995 | 542.2005 | 135.822 | 0.2719 | 134.673 | -0.87713 | -0.01149 | 3.15 | 0.47996 | 1084.4464 | 273.2262 | 2.1146 | 262.0558 | -9.0558 | 59.3896
| 3.16 | 0.47995 | 542.2002 | 135.8219 | 0.2719 | 133.3063 | -2.2437 | -0.025156 | 3.16 | 0.47996 | 1084.4458 | 273.2261 | 2.1146 | 248.7702 | -22.3412 | 46.1041
| 3.17 | 0.47995 | 542.1998 | 135.8219 | 0.2719 | 131.9399 | -3.6101 | -0.03882 | 3.17 | 0.47996 | 1084.4453 | 273.226 | 2.1146 | 235.4871 | -35.6242 | 32.8211
| 3.18 | 0.47995 | 542.1995 | 135.8218 | 0.2719 | 130.5739 | -4.976 | -0.052479 | 3.18 | 0.47996 | 1084.4447 | 273.2258 | 2.1146 | 222.2077 | -48.9035 | 19.5419
| 3.19 | 0.47995 | 542.1991 | 135.8217 | 0.2719 | 129.2084 | -6.3414 | -0.066133 | 3.19 | 0.47996 | 1084.4441 | 273.2257 | 2.1146 | 208.9335 | -62.1776 | 6.2678
| 3.2 | 0.47995 | 542.1988 | 135.8216 | 0.2719 | 127.8435 | -7.7062 | -0.079781 | 3.2 | 0.47996 | 1084.4435 | 273.2255 | 2.1146 | 195.6656 | -75.4453 | -6.9999
| 3.21 | 0.47995 | 542.1984 | 135.8215 | 0.2719 | 126.4794 | -9.0701 | -0.09342 | 3.21 | 0.47996 | 1084.443 | 273.2254 | 2.1146 | 182.4055 | -88.7052 | -20.2598
| 3.22 | 0.47995 | 542.198 | 135.8214 | 0.2719 | 125.1163 | -10.4332 | -0.10705 | 3.22 | 0.47996 | 1084.4424 | 273.2252 | 2.1146 | 169.1545 | -101.956 | -33.5107
| 3.23 | 0.47995 | 542.1977 | 135.8213 | 0.2719 | 123.7543 | -11.7951 | -0.12067 | 3.23 | 0.47996 | 1084.4418 | 273.2251 | 2.1146 | 155.914 | -115.1965 | -46.7511
| 3.24 | 0.47995 | 542.1973 | 135.8212 | 0.2719 | 122.3934 | -13.1559 | -0.13428 | 3.24 | 0.47996 | 1084.4412 | 273.2249 | 2.1146 | 142.6851 | -128.4252 | -59.9798
| 3.25 | 0.47995 | 542.197 | 135.8211 | 0.2719 | 121.0339 | -14.5153 | -0.14787 | 3.25 | 0.47996 | 1084.4407 | 273.2248 | 2.1146 | 129.4693 | -141.6409 | -73.1955
| 3.26 | 0.47995 | 542.1966 | 135.821 | 0.2719 | 119.6759 | -15.8732 | -0.16145 | 3.26 | 0.47996 | 1084.4401 | 273.2247 | 2.1146 | 116.2679 | -154.8421 | -86.3968
| 3.27 | 0.47995 | 542.1962 | 135.821 | 0.2719 | 118.3195 | -17.2295 | -0.17501 | 3.27 | 0.47996 | 1084.4395 | 273.2245 | 2.1146 | 103.0821 | -168.0277 | -99.5824
| 3.28 | 0.47995 | 542.1959 | 135.8209 | 0.2719 | 116.9649 | -18.5841 | -0.18856 | 3.28 | 0.47996 | 1084.4389 | 273.2244 | 2.1146 | 89.9134 | -181.1963 | -112.751
| 3.29 | 0.47995 | 542.1955 | 135.8208 | 0.2719 | 115.6121 | -19.9368 | -0.20209 | 3.29 | 0.47996 | 1084.4384 | 273.2242 | 2.1146 | 76.763 | -194.3466 | -125.9012
| 3.3 | 0.47995 | 542.1952 | 135.8207 | 0.2719 | 114.2613 | -21.2875 | -0.21559 | 3.3 | 0.47996 | 1084.4378 | 273.2241 | 2.1146 | 63.6323 | -207.4772 | -139.0318
| 3.31 | 0.47995 | 542.1948 | 135.8206 | 0.2719 | 112.9127 | -22.636 | -0.22908 | 3.31 | 0.47996 | 1084.4372 | 273.2239 | 2.1146 | 50.5225 | -220.5868 | -152.1414
| 3.32 | 0.47995 | 542.1944 | 135.8205 | 0.2719 | 111.5664 | -23.9822 | -0.24254 | 3.32 | 0.47996 | 1084.4366 | 273.2238 | 2.1146 | 37.435 | -233.6742 | -165.2288
| 3.33 | 0.47995 | 542.1941 | 135.8204 | 0.2719 | 110.2226 | -25.326 | -0.25598 | 3.33 | 0.47996 | 1084.4361 | 273.2237 | 2.1146 | 24.3711 | -246.7379 | -178.2926
| 3.34 | 0.47995 | 542.1937 | 135.8203 | 0.2719 | 108.8812 | -26.6672 | -0.26939 | 3.34 | 0.47996 | 1084.4355 | 273.2235 | 2.1146 | 11.332 | -259.7769 | -191.3315
| 3.35 | 0.47995 | 542.1934 | 135.8202 | 0.2719 | 107.5426 | -28.0057 | -0.28278 | 3.35 | 0.47996 | 1084.4349 | 273.2234 | 2.1146 | -1.6808 | -272.7896 | -204.3442
| 3.36 | 0.47995 | 542.193 | 135.8201 | 0.2719 | 106.2068 | -29.3414 | -0.29613 | 3.36 | 0.47996 | 1084.4343 | 273.2232 | 2.1146 | -14.6662 | -285.7748 | -217.3294
| 3.37 | 0.47995 | 542.1926 | 135.8201 | 0.2719 | 104.874 | -30.6742 | -0.30946 | 3.37 | 0.47996 | 1084.4338 | 273.2231 | 2.1146 | -27.6228 | -298.7312 | -230.2859
| 3.38 | 0.47995 | 542.1923 | 135.82 | 0.2719 | 103.5443 | -32.0038 | -0.32276 | 3.38 | 0.47996 | 1084.4332 | 273.2229 | 2.1146 | -40.5493 | -311.6576 | -243.2122
| 3.39 | 0.47995 | 542.1919 | 135.8199 | 0.2719 | 102.2177 | -33.3302 | -0.33602 | 3.39 | 0.47996 | 1084.4326 | 273.2228 | 2.1146 | -53.4444 | -324.5526 | -256.1072
| 3.4 | 0.47995 | 542.1916 | 135.8198 | 0.2719 | 100.8946 | -34.6533 | -0.34925 | 3.4 | 0.47996 | 1084.432 | 273.2226 | 2.1146 | -66.3069 | -337.4149 | -268.9695
| 3.41 | 0.47995 | 542.1912 | 135.8197 | 0.2719 | 99.5749 | -35.9729 | -0.36245 | 3.41 | 0.47996 | 1084.4315 | 273.2225 | 2.1146 | -79.1354 | -350.2432 | -281.7979
| 3.42 | 0.47995 | 542.1908 | 135.8196 | 0.2719 | 98.2589 | -37.2888 | -0.37561 | 3.42 | 0.47996 | 1084.4309 | 273.2224 | 2.1146 | -91.9286 | -363.0363 | -294.591
| 3.43 | 0.47995 | 542.1905 | 135.8195 | 0.2719 | 96.9466 | -38.601 | -0.38873 | 3.43 | 0.47996 | 1084.4303 | 273.2222 | 2.1146 | -104.6854 | -375.793 | -307.3476
| 3.44 | 0.47995 | 542.1901 | 135.8194 | 0.2719 | 95.6382 | -39.9093 | -0.40181 | 3.44 | 0.47996 | 1084.4297 | 273.2221 | 2.1146 | -117.4043 | -388.5118 | -320.0664
| 3.45 | 0.47995 | 542.1898 | 135.8193 | 0.2719 | 94.3338 | -41.2136 | -0.41485 | 3.45 | 0.47996 | 1084.4291 | 273.2219 | 2.1146 | -130.0842 | -401.1915 | -332.7462
| 3.46 | 0.47994 | 542.1894 | 135.8193 | 0.2719 | 93.0336 | -42.5137 | -0.42786 | 3.46 | 0.47996 | 1084.4286 | 273.2218 | 2.1146 | -142.7238 | -413.8309 | -345.3856
| 3.47 | 0.47994 | 542.189 | 135.8192 | 0.2719 | 91.7377 | -43.8096 | -0.44081 | 3.47 | 0.47996 | 1084.428 | 273.2216 | 2.1146 | -155.3218 | -426.4288 | -357.9834
| 3.48 | 0.47994 | 542.1887 | 135.8191 | 0.2719 | 90.4461 | -45.101 | -0.45373 | 3.48 | 0.47996 | 1084.4274 | 273.2215 | 2.1146 | -167.8769 | -438.9837 | -370.5384
| 3.49 | 0.47994 | 542.1883 | 135.819 | 0.2719 | 89.1591 | -46.3879 | -0.4666 | 3.49 | 0.47996 | 1084.4268 | 273.2214 | 2.1146 | -180.3879 | -451.4946 | -383.0493
| 3.5 | 0.47994 | 542.188 | 135.8189 | 0.2719 | 87.8768 | -47.6702 | -0.47942 | 3.5 | 0.47996 | 1084.4263 | 273.2212 | 2.1146 | -192.8535 | -463.9601 | -395.5148
| 3.51 | 0.47994 | 542.1876 | 135.8188 | 0.2719 | 86.5993 | -48.9476 | -0.4922 | 3.51 | 0.47996 | 1084.4257 | 273.2211 | 2.1146 | -205.2726 | -476.379 | -407.9337
| 3.52 | 0.47994 | 542.1872 | 135.8187 | 0.2719 | 85.3266 | -50.2202 | -0.50492 | 3.52 | 0.47996 | 1084.4251 | 273.2209 | 2.1146 | -217.6438 | -488.7501 | -420.3047
| 3.53 | 0.47994 | 542.1869 | 135.8186 | 0.2719 | 84.0591 | -51.4877 | -0.5176 | 3.53 | 0.47996 | 1084.4245 | 273.2208 | 2.1146 | -229.9659 | -501.072 | -432.6267
| 3.54 | 0.47994 | 542.1865 | 135.8185 | 0.2719 | 82.7967 | -52.75 | -0.53022 | 3.54 | 0.47995 | 1084.424 | 273.2206 | 2.1146 | -242.2377 | -513.3437 | -444.8983
| 3.55 | 0.47994 | 542.1862 | 135.8184 | 0.2719 | 81.5396 | -54.007 | -0.54279 | 3.55 | 0.47995 | 1084.4234 | 273.2205 | 2.1146 | -254.4579 | -525.5638 | -457.1184
| 3.56 | 0.47994 | 542.1858 | 135.8184 | 0.2719 | 80.2879 | -55.2585 | -0.5553 | 3.56 | 0.47995 | 1084.4228 | 273.2203 | 2.1146 | -266.6254 | -537.7311 | -469.2857
| 3.57 | 0.47994 | 542.1854 | 135.8183 | 0.2719 | 79.0418 | -56.5046 | -0.56776 | 3.57 | 0.47995 | 1084.4222 | 273.2202 | 2.1146 | -278.7389 | -549.8444 | -481.3991
| 3.58 | 0.47994 | 542.1851 | 135.8182 | 0.2719 | 77.8014 | -57.7449 | -0.58017 | 3.58 | 0.47995 | 1084.4217 | 273.2201 | 2.1146 | -290.7972 | -561.9026 | -493.4572
| 3.59 | 0.47994 | 542.1847 | 135.8181 | 0.2719 | 76.5667 | -58.9794 | -0.59251 | 3.59 | 0.47995 | 1084.4211 | 273.2199 | 2.1146 | -302.7991 | -573.9044 | -505.459
| 3.6 | 0.47994 | 542.1844 | 135.818 | 0.2719 | 75.338 | -60.2081 | -0.6048 | 3.6 | 0.47995 | 1084.4205 | 273.2198 | 2.1146 | -314.7434 | -585.8485 | -517.4031
| 3.61 | 0.47994 | 542.184 | 135.8179 | 0.2719 | 74.1154 | -61.4306 | -0.61703 | 3.61 | 0.47995 | 1084.4199 | 273.2196 | 2.1146 | -326.6289 | -597.7339 | -529.2885
| 3.62 | 0.47994 | 542.1836 | 135.8178 | 0.2719 | 72.8989 | -62.647 | -0.62919 | 3.62 | 0.47995 | 1084.4194 | 273.2195 | 2.1146 | -338.4544 | -609.5592 | -541.1139
| 3.63 | 0.47994 | 542.1833 | 135.8177 | 0.2719 | 71.6887 | -63.8571 | -0.64129 | 3.63 | 0.47995 | 1084.4188 | 273.2193 | 2.1146 | -350.2187 | -621.3234 | -552.8781
| 3.64 | 0.47994 | 542.1829 | 135.8176 | 0.2719 | 70.4849 | -65.0608 | -0.65333 | 3.64 | 0.47995 | 1084.4182 | 273.2192 | 2.1146 | -361.9207 | -633.0253 | -564.5799
| 3.65 | 0.47994 | 542.1826 | 135.8175 | 0.2719 | 69.2877 | -66.258 | -0.6653 | 3.65 | 0.47995 | 1084.4176 | 273.2191 | 2.1146 | -373.5592 | -644.6636 | -576.2183
| 3.66 | 0.47994 | 542.1822 | 135.8175 | 0.2719 | 68.0971 | -67.4485 | -0.6772 | 3.66 | 0.47995 | 1084.4171 | 273.2189 | 2.1146 | -385.133 | -656.2373 | -587.7919
| 3.67 | 0.47994 | 542.1819 | 135.8174 | 0.2719 | 66.9132 | -68.6322 | -0.68904 | 3.67 | 0.47995 | 1084.4165 | 273.2188 | 2.1146 | -396.641 | -667.7451 | -599.2998
| 3.68 | 0.47994 | 542.1815 | 135.8173 | 0.2719 | 65.7363 | -69.8091 | -0.70081 | 3.68 | 0.47995 | 1084.4159 | 273.2186 | 2.1146 | -408.082 | -679.186 | -610.7406
| 3.69 | 0.47994 | 542.1811 | 135.8172 | 0.2719 | 64.5664 | -70.9789 | -0.71251 | 3.69 | 0.47995 | 1084.4153 | 273.2185 | 2.1146 | -419.4549 | -690.5587 | -622.1133
| 3.7 | 0.47994 | 542.1808 | 135.8171 | 0.2719 | 63.4036 | -72.1416 | -0.72414 | 3.7 | 0.47995 | 1084.4148 | 273.2183 | 2.1146 | -430.7585 | -701.8621 | -633.4168
| 3.71 | 0.47994 | 542.1804 | 135.817 | 0.2719 | 62.248 | -73.2971 | -0.73569 | 3.71 | 0.47995 | 1084.4142 | 273.2182 | 2.1146 | -441.9917 | -713.0952 | -644.6498
| 3.72 | 0.47994 | 542.1801 | 135.8169 | 0.2719 | 61.0998 | -74.4452 | -0.74717 | 3.72 | 0.47995 | 1084.4136 | 273.218 | 2.1146 | -453.1533 | -724.2567 | -655.8114
| 3.73 | 0.47994 | 542.1797 | 135.8168 | 0.2719 | 59.9591 | -75.5859 | -0.75858 | 3.73 | 0.47995 | 1084.413 | 273.2179 | 2.1146 | -464.2424 | -735.3456 | -666.9003
| 3.74 | 0.47994 | 542.1793 | 135.8167 | 0.2719 | 58.8259 | -76.7189 | -0.76991 | 3.74 | 0.47995 | 1084.4125 | 273.2178 | 2.1146 | -475.2577 | -746.3608 | -677.9154
| 3.75 | 0.47994 | 542.179 | 135.8166 | 0.2719 | 57.7005 | -77.8443 | -0.78116 | 3.75 | 0.47995 | 1084.4119 | 273.2176 | 2.1146 | -486.1981 | -757.3011 | -688.8557
| 3.76 | 0.47994 | 542.1786 | 135.8166 | 0.2719 | 56.5828 | -78.9618 | -0.79234 | 3.76 | 0.47995 | 1084.4113 | 273.2175 | 2.1146 | -497.0626 | -768.1655 | -699.7201
| 3.77 | 0.47994 | 542.1783 | 135.8165 | 0.2719 | 55.4731 | -80.0714 | -0.80343 | 3.77 | 0.47995 | 1084.4107 | 273.2173 | 2.1146 | -507.8501 | -778.9528 | -710.5074
| 3.78 | 0.47994 | 542.1779 | 135.8164 | 0.2719 | 54.3714 | -81.173 | -0.81445 | 3.78 | 0.47995 | 1084.4102 | 273.2172 | 2.1146 | -518.5595 | -789.662 | -721.2167
| 3.79 | 0.47994 | 542.1775 | 135.8163 | 0.2719 | 53.2779 | -82.2665 | -0.82538 | 3.79 | 0.47995 | 1084.4096 | 273.217 | 2.1146 | -529.1897 | -800.2921 | -731.8467
| 3.8 | 0.47994 | 542.1772 | 135.8162 | 0.2719 | 52.1926 | -83.3517 | -0.83624 | 3.8 | 0.47995 | 1084.409 | 273.2169 | 2.1146 | -539.7396 | -810.8419 | -742.3965
| 3.81 | 0.47994 | 542.1768 | 135.8161 | 0.2719 | 51.1157 | -84.4285 | -0.847 | 3.81 | 0.47995 | 1084.4084 | 273.2168 | 2.1146 | -550.2083 | -821.3104 | -752.8651
| 3.82 | 0.47994 | 542.1765 | 135.816 | 0.2719 | 50.0473 | -85.4969 | -0.85769 | 3.82 | 0.47995 | 1084.4079 | 273.2166 | 2.1146 | -560.5946 | -831.6966 | -763.2512
| 3.83 | 0.47994 | 542.1761 | 135.8159 | 0.2719 | 48.9874 | -86.5566 | -0.86829 | 3.83 | 0.47995 | 1084.4073 | 273.2165 | 2.1146 | -570.8976 | -841.9994 | -773.554
| 3.84 | 0.47994 | 542.1757 | 135.8158 | 0.2719 | 47.9362 | -87.6077 | -0.8788 | 3.84 | 0.47995 | 1084.4067 | 273.2163 | 2.1146 | -581.1161 | -852.2178 | -783.7724
| 3.85 | 0.47994 | 542.1754 | 135.8157 | 0.2719 | 46.8938 | -88.6501 | -0.88922 | 3.85 | 0.47995 | 1084.4061 | 273.2162 | 2.1146 | -591.2492 | -862.3507 | -793.9054
| 3.86 | 0.47994 | 542.175 | 135.8157 | 0.2719 | 45.8603 | -89.6835 | -0.89955 | 3.86 | 0.47995 | 1084.4056 | 273.216 | 2.1146 | -601.2958 | -872.3972 | -803.9519
| 3.87 | 0.47994 | 542.1747 | 135.8156 | 0.2719 | 44.8358 | -90.7079 | -0.9098 | 3.87 | 0.47995 | 1084.405 | 273.2159 | 2.1146 | -611.255 | -882.3563 | -813.9109
| 3.88 | 0.47994 | 542.1743 | 135.8155 | 0.2719 | 43.8204 | -91.7232 | -0.91995 | 3.88 | 0.47995 | 1084.4044 | 273.2157 | 2.1146 | -621.1258 | -892.2269 | -823.7815
| 3.89 | 0.47994 | 542.1739 | 135.8154 | 0.2719 | 42.8141 | -92.7293 | -0.93001 | 3.89 | 0.47995 | 1084.4038 | 273.2156 | 2.1146 | -630.9071 | -902.0081 | -833.5627
| 3.9 | 0.47994 | 542.1736 | 135.8153 | 0.2719 | 41.8172 | -93.7262 | -0.93998 | 3.9 | 0.47995 | 1084.4033 | 273.2155 | 2.1146 | -640.598 | -911.6989 | -843.2535
| 3.91 | 0.47994 | 542.1732 | 135.8152 | 0.2719 | 40.8297 | -94.7136 | -0.94985 | 3.91 | 0.47995 | 1084.4027 | 273.2153 | 2.1146 | -650.1976 | -921.2982 | -852.8529
| 3.92 | 0.47994 | 542.1729 | 135.8151 | 0.2719 | 39.8517 | -95.6915 | -0.95963 | 3.92 | 0.47995 | 1084.4021 | 273.2152 | 2.1146 | -659.7048 | -930.8053 | -862.3599
| 3.93 | 0.47994 | 542.1725 | 135.815 | 0.2719 | 38.8833 | -96.6599 | -0.96932 | 3.93 | 0.47995 | 1084.4015 | 273.215 | 2.1146 | -669.1187 | -940.219 | -871.7737
| 3.94 | 0.47994 | 542.1721 | 135.8149 | 0.2719 | 37.9245 | -97.6185 | -0.9789 | 3.94 | 0.47995 | 1084.401 | 273.2149 | 2.1146 | -678.4383 | -949.5386 | -881.0932
| 3.95 | 0.47994 | 542.1718 | 135.8148 | 0.2719 | 36.9756 | -98.5673 | -0.98839 | 3.95 | 0.47995 | 1084.4004 | 273.2147 | 2.1146 | -687.6628 | -958.7629 | -890.3176
| 3.96 | 0.47994 | 542.1714 | 135.8148 | 0.2719 | 36.0365 | -99.5063 | -0.99778 | 3.96 | 0.47995 | 1084.3998 | 273.2146 | 2.1146 | -696.7912 | -967.8912 | -899.4458
| 3.97 | 0.47994 | 542.1711 | 135.8147 | 0.2719 | 35.1075 | -100.4353 | -1.0071 | 3.97 | 0.47995 | 1084.3992 | 273.2144 | 2.1146 | -705.8226 | -976.9225 | -908.4771
| 3.98 | 0.47994 | 542.1707 | 135.8146 | 0.2719 | 34.1885 | -101.3542 | -1.0163 | 3.98 | 0.47995 | 1084.3987 | 273.2143 | 2.1146 | -714.7562 | -985.8558 | -917.4105
| 3.99 | 0.47994 | 542.1703 | 135.8145 | 0.2719 | 33.2796 | -102.263 | -1.0253 | 3.99 | 0.47995 | 1084.3981 | 273.2142 | 2.1146 | -723.5909 | -994.6904 | -926.245
| 4 | 0.47994 | 542.17 | 135.8144 | 0.2719 | 32.381 | -103.1615 | -1.0343 | 4 | 0.47995 | 1084.3975 | 273.214 | 2.1146 | -732.3259 | -1003.4253 | -934.9799
| 4.01 | 0.47994 | 542.1696 | 135.8143 | 0.2719 | 31.4928 | -104.0496 | -1.0432 | 4.01 | 0.47995 | 1084.3969 | 273.2139 | 2.1146 | -740.9604 | -1012.0596 | -943.6143
| 4.02 | 0.47994 | 542.1693 | 135.8142 | 0.2719 | 30.615 | -104.9274 | -1.052 | 4.02 | 0.47995 | 1084.3964 | 273.2137 | 2.1146 | -749.4935 | -1020.5925 | -952.1472
| 4.03 | 0.47994 | 542.1689 | 135.8141 | 0.2719 | 29.7477 | -105.7946 | -1.0607 | 4.03 | 0.47995 | 1084.3958 | 273.2136 | 2.1146 | -757.9242 | -1029.0232 | -960.5778
| 4.04 | 0.47994 | 542.1685 | 135.814 | 0.2719 | 28.891 | -106.6512 | -1.0692 | 4.04 | 0.47995 | 1084.3952 | 273.2134 | 2.1146 | -766.2519 | -1037.3507 | -968.9054
| 4.05 | 0.47994 | 542.1682 | 135.8139 | 0.2719 | 28.045 | -107.4971 | -1.0777 | 4.05 | 0.47995 | 1084.3946 | 273.2133 | 2.1146 | -774.4757 | -1045.5743 | -977.129
| 4.06 | 0.47994 | 542.1678 | 135.8139 | 0.2719 | 27.2097 | -108.3322 | -1.086 | 4.06 | 0.47995 | 1084.3941 | 273.2132 | 2.1146 | -782.5946 | -1053.6931 | -985.2478
| 4.07 | 0.47994 | 542.1675 | 135.8138 | 0.2719 | 26.3854 | -109.1565 | -1.0943 | 4.07 | 0.47995 | 1084.3935 | 273.213 | 2.1146 | -790.608 | -1061.7064 | -993.261
| 4.08 | 0.47994 | 542.1671 | 135.8137 | 0.2719 | 25.572 | -109.9698 | -1.1024 | 4.08 | 0.47995 | 1084.3929 | 273.2129 | 2.1146 | -798.515 | -1069.6133 | -1001.1679
| 4.09 | 0.47993 | 542.1667 | 135.8136 | 0.2719 | 24.7696 | -110.7721 | -1.1104 | 4.09 | 0.47995 | 1084.3923 | 273.2127 | 2.1146 | -806.3149 | -1077.413 | -1008.9676
| 4.1 | 0.47993 | 542.1664 | 135.8135 | 0.2719 | 23.9783 | -111.5633 | -1.1184 | 4.1 | 0.47995 | 1084.3918 | 273.2126 | 2.1146 | -814.0068 | -1085.1047 | -1016.6593
| 4.11 | 0.47993 | 542.166 | 135.8134 | 0.2719 | 23.1982 | -112.3433 | -1.1262 | 4.11 | 0.47995 | 1084.3912 | 273.2124 | 2.1146 | -821.5899 | -1092.6877 | -1024.2424
| 4.12 | 0.47993 | 542.1657 | 135.8133 | 0.2719 | 22.4293 | -113.1121 | -1.1338 | 4.12 | 0.47995 | 1084.3906 | 273.2123 | 2.1146 | -829.0636 | -1100.1612 | -1031.7159
| 4.13 | 0.47993 | 542.1653 | 135.8132 | 0.2719 | 21.6718 | -113.8695 | -1.1414 | 4.13 | 0.47995 | 1084.39 | 273.2121 | 2.1146 | -836.4271 | -1107.5246 | -1039.0792
| 4.14 | 0.47993 | 542.165 | 135.8131 | 0.2719 | 20.9257 | -114.6155 | -1.1489 | 4.14 | 0.47995 | 1084.3894 | 273.212 | 2.1146 | -843.6796 | -1114.7769 | -1046.3316
| 4.15 | 0.47993 | 542.1646 | 135.813 | 0.2719 | 20.1911 | -115.35 | -1.1562 | 4.15 | 0.47995 | 1084.3889 | 273.2119 | 2.1146 | -850.8204 | -1121.9176 | -1053.4722
| 4.16 | 0.47993 | 542.1642 | 135.813 | 0.2719 | 19.4681 | -116.073 | -1.1634 | 4.16 | 0.47995 | 1084.3883 | 273.2117 | 2.1146 | -857.8488 | -1128.9458 | -1060.5005
| 4.17 | 0.47993 | 542.1639 | 135.8129 | 0.2719 | 18.7567 | -116.7843 | -1.1706 | 4.17 | 0.47995 | 1084.3877 | 273.2116 | 2.1146 | -864.7641 | -1135.861 | -1067.4156
| 4.18 | 0.47993 | 542.1635 | 135.8128 | 0.2719 | 18.057 | -117.4839 | -1.1776 | 4.18 | 0.47995 | 1084.3871 | 273.2114 | 2.1146 | -871.5656 | -1142.6623 | -1074.217
| 4.19 | 0.47993 | 542.1632 | 135.8127 | 0.2719 | 17.3691 | -118.1717 | -1.1844 | 4.19 | 0.47995 | 1084.3866 | 273.2113 | 2.1146 | -878.2526 | -1149.3492 | -1080.9039
| 4.2 | 0.47993 | 542.1628 | 135.8126 | 0.2719 | 16.693 | -118.8477 | -1.1912 | 4.2 | 0.47995 | 1084.386 | 273.2111 | 2.1146 | -884.8245 | -1155.921 | -1087.4756
| 4.21 | 0.47993 | 542.1624 | 135.8125 | 0.2719 | 16.0288 | -119.5118 | -1.1978 | 4.21 | 0.47995 | 1084.3854 | 273.211 | 2.1146 | -891.2805 | -1162.3769 | -1093.9315
| 4.22 | 0.47993 | 542.1621 | 135.8124 | 0.2719 | 15.3766 | -120.1639 | -1.2044 | 4.22 | 0.47995 | 1084.3848 | 273.2109 | 2.1146 | -897.6202 | -1168.7164 | -1100.271
| 4.23 | 0.47993 | 542.1617 | 135.8123 | 0.2719 | 14.7365 | -120.804 | -1.2108 | 4.23 | 0.47995 | 1084.3843 | 273.2107 | 2.1146 | -903.8427 | -1174.9388 | -1106.4934
| 4.24 | 0.47993 | 542.1614 | 135.8122 | 0.2719 | 14.1084 | -121.4319 | -1.217 | 4.24 | 0.47995 | 1084.3837 | 273.2106 | 2.1146 | -909.9476 | -1181.0435 | -1112.5981
| 4.25 | 0.47993 | 542.161 | 135.8121 | 0.2719 | 13.4926 | -122.0477 | -1.2232 | 4.25 | 0.47995 | 1084.3831 | 273.2104 | 2.1146 | -915.9341 | -1187.0299 | -1118.5845
| 4.26 | 0.47993 | 542.1606 | 135.8121 | 0.2719 | 12.8889 | -122.6512 | -1.2292 | 4.26 | 0.47995 | 1084.3825 | 273.2103 | 2.1146 | -921.8017 | -1192.8973 | -1124.452
| 4.27 | 0.47993 | 542.1603 | 135.812 | 0.2719 | 12.2976 | -123.2425 | -1.2351 | 4.27 | 0.47995 | 1084.382 | 273.2101 | 2.1146 | -927.5498 | -1198.6453 | -1130.1999
| 4.28 | 0.47993 | 542.1599 | 135.8119 | 0.2719 | 11.7186 | -123.8214 | -1.2409 | 4.28 | 0.47995 | 1084.3814 | 273.21 | 2.1146 | -933.1779 | -1204.2732 | -1135.8278
| 4.29 | 0.47993 | 542.1596 | 135.8118 | 0.2719 | 11.152 | -124.3879 | -1.2466 | 4.29 | 0.47995 | 1084.3808 | 273.2098 | 2.1146 | -938.6853 | -1209.7805 | -1141.3351
| 4.3 | 0.47993 | 542.1592 | 135.8117 | 0.2719 | 10.5979 | -124.9419 | -1.2521 | 4.3 | 0.47995 | 1084.3802 | 273.2097 | 2.1146 | -944.0715 | -1215.1665 | -1146.7212
| 4.31 | 0.47993 | 542.1588 | 135.8116 | 0.2719 | 10.0563 | -125.4834 | -1.2576 | 4.31 | 0.47995 | 1084.3797 | 273.2096 | 2.1146 | -949.336 | -1220.4309 | -1151.9855
| 4.32 | 0.47993 | 542.1585 | 135.8115 | 0.2719 | 9.5273 | -126.0124 | -1.2628 | 4.32 | 0.47994 | 1084.3791 | 273.2094 | 2.1146 | -954.4782 | -1225.573 | -1157.1276
| 4.33 | 0.47993 | 542.1581 | 135.8114 | 0.2719 | 9.0109 | -126.5287 | -1.268 | 4.33 | 0.47994 | 1084.3785 | 273.2093 | 2.1146 | -959.4976 | -1230.5923 | -1162.1469
| 4.34 | 0.47993 | 542.1578 | 135.8113 | 0.2719 | 8.5071 | -127.0323 | -1.273 | 4.34 | 0.47994 | 1084.3779 | 273.2091 | 2.1146 | -964.3938 | -1235.4883 | -1167.043
| 4.35 | 0.47993 | 542.1574 | 135.8112 | 0.2719 | 8.0162 | -127.5232 | -1.278 | 4.35 | 0.47994 | 1084.3774 | 273.209 | 2.1146 | -969.1663 | -1240.2606 | -1171.8153
| 4.36 | 0.47993 | 542.157 | 135.8112 | 0.2719 | 7.538 | -128.0013 | -1.2827 | 4.36 | 0.47994 | 1084.3768 | 273.2088 | 2.1146 | -973.8145 | -1244.9087 | -1176.4633
| 4.37 | 0.47993 | 542.1567 | 135.8111 | 0.2719 | 7.0726 | -128.4666 | -1.2874 | 4.37 | 0.47994 | 1084.3762 | 273.2087 | 2.1146 | -978.338 | -1249.432 | -1180.9867
| 4.38 | 0.47993 | 542.1563 | 135.811 | 0.2719 | 6.6201 | -128.919 | -1.2919 | 4.38 | 0.47994 | 1084.3756 | 273.2086 | 2.1146 | -982.7363 | -1253.8302 | -1185.3849
| 4.39 | 0.47993 | 542.156 | 135.8109 | 0.2719 | 6.1805 | -129.3585 | -1.2963 | 4.39 | 0.47994 | 1084.3751 | 273.2084 | 2.1146 | -987.0091 | -1258.1028 | -1189.6575
| 4.4 | 0.47993 | 542.1556 | 135.8108 | 0.2719 | 5.7539 | -129.785 | -1.3006 | 4.4 | 0.47994 | 1084.3745 | 273.2083 | 2.1146 | -991.1558 | -1262.2494 | -1193.8041
| 4.41 | 0.47993 | 542.1552 | 135.8107 | 0.2719 | 5.3402 | -130.1986 | -1.3047 | 4.41 | 0.47994 | 1084.3739 | 273.2081 | 2.1146 | -995.1761 | -1266.2696 | -1197.8242
| 4.42 | 0.47993 | 542.1549 | 135.8106 | 0.2719 | 4.9397 | -130.599 | -1.3087 | 4.42 | 0.47994 | 1084.3733 | 273.208 | 2.1146 | -999.0695 | -1270.1629 | -1201.7175
| 4.43 | 0.47993 | 542.1545 | 135.8105 | 0.2719 | 4.5522 | -130.9864 | -1.3126 | 4.43 | 0.47994 | 1084.3728 | 273.2078 | 2.1146 | -1002.8358 | -1273.929 | -1205.4836
| 4.44 | 0.47993 | 542.1542 | 135.8104 | 0.2719 | 4.1778 | -131.3607 | -1.3163 | 4.44 | 0.47994 | 1084.3722 | 273.2077 | 2.1146 | -1006.4744 | -1277.5675 | -1209.1221
| 4.45 | 0.47993 | 542.1538 | 135.8104 | 0.2719 | 3.8166 | -131.7218 | -1.3199 | 4.45 | 0.47994 | 1084.3716 | 273.2075 | 2.1146 | -1009.9851 | -1281.078 | -1212.6326
| 4.46 | 0.47993 | 542.1534 | 135.8103 | 0.2719 | 3.4686 | -132.0697 | -1.3234 | 4.46 | 0.47994 | 1084.371 | 273.2074 | 2.1146 | -1013.3674 | -1284.4602 | -1216.0148
| 4.47 | 0.47993 | 542.1531 | 135.8102 | 0.2719 | 3.1339 | -132.4044 | -1.3268 | 4.47 | 0.47994 | 1084.3705 | 273.2073 | 2.1146 | -1016.6211 | -1287.7137 | -1219.2683
| 4.48 | 0.47993 | 542.1527 | 135.8101 | 0.2719 | 2.8124 | -132.7258 | -1.33 | 4.48 | 0.47994 | 1084.3699 | 273.2071 | 2.1146 | -1019.7458 | -1290.8383 | -1222.3929
| 4.49 | 0.47993 | 542.1524 | 135.81 | 0.2719 | 2.5042 | -133.0339 | -1.3331 | 4.49 | 0.47994 | 1084.3693 | 273.207 | 2.1146 | -1022.7412 | -1293.8335 | -1225.3882
| 4.5 | 0.47993 | 542.152 | 135.8099 | 0.2719 | 2.2093 | -133.3287 | -1.336 | 4.5 | 0.47994 | 1084.3687 | 273.2068 | 2.1146 | -1025.607 | -1296.6992 | -1228.2538
| 4.51 | 0.47993 | 542.1516 | 135.8098 | 0.2719 | 1.9278 | -133.6101 | -1.3388 | 4.51 | 0.47994 | 1084.3682 | 273.2067 | 2.1146 | -1028.343 | -1299.435 | -1230.9896
| 4.52 | 0.47993 | 542.1513 | 135.8097 | 0.2719 | 1.6597 | -133.8781 | -1.3415 | 4.52 | 0.47994 | 1084.3676 | 273.2065 | 2.1146 | -1030.9487 | -1302.0406 | -1233.5953
| 4.53 | 0.47993 | 542.1509 | 135.8096 | 0.2719 | 1.405 | -134.1327 | -1.344 | 4.53 | 0.47994 | 1084.367 | 273.2064 | 2.1146 | -1033.4241 | -1304.5159 | -1236.0705
| 4.54 | 0.47993 | 542.1506 | 135.8095 | 0.2719 | 1.1638 | -134.3739 | -1.3465 | 4.54 | 0.47994 | 1084.3664 | 273.2063 | 2.1146 | -1035.7688 | -1306.8604 | -1238.4151
| 4.55 | 0.47993 | 542.1502 | 135.8095 | 0.2719 | 0.93596 | -134.6016 | -1.3487 | 4.55 | 0.47994 | 1084.3659 | 273.2061 | 2.1146 | -1037.9826 | -1309.0741 | -1240.6287
| 4.56 | 0.47993 | 542.1498 | 135.8094 | 0.2719 | 0.72166 | -134.8158 | -1.3509 | 4.56 | 0.47994 | 1084.3653 | 273.206 | 2.1146 | -1040.0653 | -1311.1566 | -1242.7113
| 4.57 | 0.47993 | 542.1495 | 135.8093 | 0.2719 | 0.52086 | -135.0165 | -1.3529 | 4.57 | 0.47994 | 1084.3647 | 273.2058 | 2.1146 | -1042.0167 | -1313.1078 | -1244.6625
| 4.58 | 0.47993 | 542.1491 | 135.8092 | 0.2719 | 0.33359 | -135.2037 | -1.3548 | 4.58 | 0.47994 | 1084.3641 | 273.2057 | 2.1146 | -1043.8365 | -1314.9275 | -1246.4822
| 4.59 | 0.47993 | 542.1488 | 135.8091 | 0.2719 | 0.15986 | -135.3773 | -1.3565 | 4.59 | 0.47994 | 1084.3636 | 273.2055 | 2.1146 | -1045.5247 | -1316.6155 | -1248.1702
| 4.6 | 0.47993 | 542.1484 | 135.809 | 0.2719 | -0.00029616 | -135.5374 | -1.3581 | 4.6 | 0.47994 | 1084.363 | 273.2054 | 2.1146 | -1047.0809 | -1318.1717 | -1249.7263
| 4.61 | 0.47993 | 542.1481 | 135.8089 | 0.2719 | -0.14687 | -135.6839 | -1.3596 | 4.61 | 0.47994 | 1084.3624 | 273.2052 | 2.1146 | -1048.5052 | -1319.5958 | -1251.1504
| 4.62 | 0.47993 | 542.1477 | 135.8088 | 0.2719 | -0.27986 | -135.8168 | -1.3609 | 4.62 | 0.47994 | 1084.3618 | 273.2051 | 2.1146 | -1049.7972 | -1320.8877 | -1252.4423
| 4.63 | 0.47993 | 542.1473 | 135.8087 | 0.2719 | -0.39923 | -135.9361 | -1.3621 | 4.63 | 0.47994 | 1084.3613 | 273.205 | 2.1146 | -1050.957 | -1322.0473 | -1253.602
| 4.64 | 0.47993 | 542.147 | 135.8086 | 0.2719 | -0.50498 | -136.0417 | -1.3631 | 4.64 | 0.47994 | 1084.3607 | 273.2048 | 2.1146 | -1051.9844 | -1323.0745 | -1254.6292
| 4.65 | 0.47993 | 542.1466 | 135.8086 | 0.2719 | -0.5971 | -136.1338 | -1.3641 | 4.65 | 0.47994 | 1084.3601 | 273.2047 | 2.1146 | -1052.8792 | -1323.9692 | -1255.5239
| 4.66 | 0.47993 | 542.1463 | 135.8085 | 0.2719 | -0.67558 | -136.2121 | -1.3648 | 4.66 | 0.47994 | 1084.3595 | 273.2045 | 2.1146 | -1053.6414 | -1324.7313 | -1256.286
| 4.67 | 0.47993 | 542.1459 | 135.8084 | 0.2719 | -0.74042 | -136.2769 | -1.3655 | 4.67 | 0.47994 | 1084.359 | 273.2044 | 2.1146 | -1054.271 | -1325.3607 | -1256.9154
| 4.68 | 0.47993 | 542.1455 | 135.8083 | 0.2719 | -0.79159 | -136.328 | -1.366 | 4.68 | 0.47994 | 1084.3584 | 273.2042 | 2.1146 | -1054.7678 | -1325.8574 | -1257.412
| 4.69 | 0.47993 | 542.1452 | 135.8082 | 0.2719 | -0.82911 | -136.3654 | -1.3664 | 4.69 | 0.47994 | 1084.3578 | 273.2041 | 2.1146 | -1055.1318 | -1326.2212 | -1257.7759
| 4.7 | 0.47993 | 542.1448 | 135.8081 | 0.2719 | -0.85297 | -136.3892 | -1.3666 | 4.7 | 0.47994 | 1084.3572 | 273.2039 | 2.1146 | -1055.363 | -1326.4523 | -1258.0069
| 4.71 | 0.47993 | 542.1445 | 135.808 | 0.2719 | -0.86316 | -136.3993 | -1.3667 | 4.71 | 0.47994 | 1084.3567 | 273.2038 | 2.1146 | -1055.4613 | -1326.5504 | -1258.1051
| 4.72 | 0.47992 | 542.1441 | 135.8079 | 0.2719 | -0.85968 | -136.3957 | -1.3667 | 4.72 | 0.47994 | 1084.3561 | 273.2037 | 2.1146 | -1055.4267 | -1326.5158 | -1258.0704
| 4.73 | 0.47992 | 542.1437 | 135.8078 | 0.2719 | -0.84253 | -136.3785 | -1.3665 | 4.73 | 0.47994 | 1084.3555 | 273.2035 | 2.1146 | -1055.2593 | -1326.3482 | -1257.9028
| 4.74 | 0.47992 | 542.1434 | 135.8077 | 0.2719 | -0.81172 | -136.3476 | -1.3662 | 4.74 | 0.47994 | 1084.3549 | 273.2034 | 2.1146 | -1054.9591 | -1326.0478 | -1257.6024
| 4.75 | 0.47992 | 542.143 | 135.8077 | 0.2719 | -0.76725 | -136.303 | -1.3657 | 4.75 | 0.47994 | 1084.3544 | 273.2032 | 2.1146 | -1054.526 | -1325.6146 | -1257.1692
| 4.76 | 0.47992 | 542.1427 | 135.8076 | 0.2719 | -0.70912 | -136.2448 | -1.3652 | 4.76 | 0.47994 | 1084.3538 | 273.2031 | 2.1146 | -1053.9602 | -1325.0486 | -1256.6032
| 4.77 | 0.47992 | 542.1423 | 135.8075 | 0.2719 | -0.63734 | -136.1729 | -1.3644 | 4.77 | 0.47994 | 1084.3532 | 273.2029 | 2.1146 | -1053.2616 | -1324.3499 | -1255.9045
| 4.78 | 0.47992 | 542.1419 | 135.8074 | 0.2719 | -0.55191 | -136.0874 | -1.3636 | 4.78 | 0.47994 | 1084.3526 | 273.2028 | 2.1146 | -1052.4304 | -1323.5186 | -1255.0732
| 4.79 | 0.47992 | 542.1416 | 135.8073 | 0.2719 | -0.45285 | -135.9882 | -1.3626 | 4.79 | 0.47994 | 1084.3521 | 273.2027 | 2.1146 | -1051.4666 | -1322.5546 | -1254.1093
| 4.8 | 0.47992 | 542.1412 | 135.8072 | 0.2719 | -0.34017 | -135.8755 | -1.3615 | 4.8 | 0.47994 | 1084.3515 | 273.2025 | 2.1146 | -1050.3704 | -1321.4583 | -1253.0129
| 4.81 | 0.47992 | 542.1409 | 135.8071 | 0.2719 | -0.21386 | -135.7491 | -1.3602 | 4.81 | 0.47994 | 1084.3509 | 273.2024 | 2.1146 | -1049.1418 | -1320.2295 | -1251.7842
| 4.82 | 0.47992 | 542.1405 | 135.807 | 0.2719 | -0.07396 | -135.6091 | -1.3588 | 4.82 | 0.47994 | 1084.3503 | 273.2022 | 2.1146 | -1047.781 | -1318.8686 | -1250.4232
| 4.83 | 0.47992 | 542.1401 | 135.8069 | 0.2719 | 0.079531 | -135.4555 | -1.3573 | 4.83 | 0.47994 | 1084.3498 | 273.2021 | 2.1146 | -1046.2881 | -1317.3755 | -1248.9302
| 4.84 | 0.47992 | 542.1398 | 135.8068 | 0.2719 | 0.2466 | -135.2883 | -1.3556 | 4.84 | 0.47994 | 1084.3492 | 273.2019 | 2.1146 | -1044.6632 | -1315.7505 | -1247.3052
| 4.85 | 0.47992 | 542.1394 | 135.8068 | 0.2719 | 0.42722 | -135.1076 | -1.3538 | 4.85 | 0.47994 | 1084.3486 | 273.2018 | 2.1146 | -1042.9066 | -1313.9937 | -1245.5484
| 4.86 | 0.47992 | 542.1391 | 135.8067 | 0.2719 | 0.62137 | -134.9134 | -1.3519 | 4.86 | 0.47994 | 1084.348 | 273.2016 | 2.1146 | -1041.0183 | -1312.1053 | -1243.66
| 4.87 | 0.47992 | 542.1387 | 135.8066 | 0.2719 | 0.82905 | -134.7056 | -1.3498 | 4.87 | 0.47994 | 1084.3474 | 273.2015 | 2.1146 | -1038.9986 | -1310.0855 | -1241.6401
| 4.88 | 0.47992 | 542.1383 | 135.8065 | 0.2719 | 1.0502 | -134.4844 | -1.3476 | 4.88 | 0.47994 | 1084.3469 | 273.2014 | 2.1146 | -1036.8477 | -1307.9344 | -1239.4891
| 4.89 | 0.47992 | 542.138 | 135.8064 | 0.2719 | 1.2849 | -134.2496 | -1.3452 | 4.89 | 0.47994 | 1084.3463 | 273.2012 | 2.1146 | -1034.5658 | -1305.6524 | -1237.207
| 4.9 | 0.47992 | 542.1376 | 135.8063 | 0.2719 | 1.533 | -134.0014 | -1.3427 | 4.9 | 0.47994 | 1084.3457 | 273.2011 | 2.1146 | -1032.1531 | -1303.2396 | -1234.7942
| 4.91 | 0.47992 | 542.1373 | 135.8062 | 0.2719 | 1.7945 | -133.7398 | -1.3401 | 4.91 | 0.47994 | 1084.3451 | 273.2009 | 2.1146 | -1029.6099 | -1300.6962 | -1232.2509
| 4.92 | 0.47992 | 542.1369 | 135.8061 | 0.2719 | 2.0694 | -133.4648 | -1.3374 | 4.92 | 0.47994 | 1084.3446 | 273.2008 | 2.1146 | -1026.9364 | -1298.0226 | -1229.5772
| 4.93 | 0.47992 | 542.1365 | 135.806 | 0.2719 | 2.3577 | -133.1764 | -1.3345 | 4.93 | 0.47994 | 1084.344 | 273.2006 | 2.1146 | -1024.1329 | -1295.2189 | -1226.7736
| 4.94 | 0.47992 | 542.1362 | 135.8059 | 0.2719 | 2.6594 | -132.8747 | -1.3315 | 4.94 | 0.47994 | 1084.3434 | 273.2005 | 2.1146 | -1021.1997 | -1292.2855 | -1223.8402
| 4.95 | 0.47992 | 542.1358 | 135.8059 | 0.2719 | 2.9743 | -132.5596 | -1.3283 | 4.95 | 0.47994 | 1084.3428 | 273.2004 | 2.1146 | -1018.137 | -1289.2227 | -1220.7774
| 4.96 | 0.47992 | 542.1355 | 135.8058 | 0.2719 | 3.3026 | -132.2313 | -1.325 | 4.96 | 0.47994 | 1084.3423 | 273.2002 | 2.1146 | -1014.9452 | -1286.0308 | -1217.5854
| 4.97 | 0.47992 | 542.1351 | 135.8057 | 0.2719 | 3.6441 | -131.8897 | -1.3216 | 4.97 | 0.47994 | 1084.3417 | 273.2001 | 2.1146 | -1011.6246 | -1282.71 | -1214.2646
| 4.98 | 0.47992 | 542.1347 | 135.8056 | 0.2719 | 3.9988 | -131.5349 | -1.3181 | 4.98 | 0.47994 | 1084.3411 | 273.1999 | 2.1146 | -1008.1755 | -1279.2607 | -1210.8154
| 4.99 | 0.47992 | 542.1344 | 135.8055 | 0.2719 | 4.3667 | -131.1669 | -1.3144 | 4.99 | 0.47994 | 1084.3405 | 273.1998 | 2.1146 | -1004.5982 | -1275.6834 | -1207.238
| 5 | 0.47992 | 542.134 | 135.8054 | 0.2719 | 4.7477 | -130.7858 | -1.3106 | 5 | 0.47994 | 1084.34 | 273.1996 | 2.1146 | -1000.8932 | -1271.9782 | -1203.5328
| 5.01 | 0.47992 | 542.1337 | 135.8053 | 0.2719 | 5.1419 | -130.3915 | -1.3066 | 5.01 | 0.47994 | 1084.3394 | 273.1995 | 2.1146 | -997.0608 | -1268.1456 | -1199.7003
| 5.02 | 0.47992 | 542.1333 | 135.8052 | 0.2719 | 5.5491 | -129.9842 | -1.3026 | 5.02 | 0.47994 | 1084.3388 | 273.1993 | 2.1146 | -993.1013 | -1264.186 | -1195.7407
| 5.03 | 0.47992 | 542.1329 | 135.8051 | 0.2719 | 5.9693 | -129.5639 | -1.2984 | 5.03 | 0.47994 | 1084.3382 | 273.1992 | 2.1146 | -989.0152 | -1260.0998 | -1191.6544
| 5.04 | 0.47992 | 542.1326 | 135.805 | 0.2719 | 6.4025 | -129.1306 | -1.294 | 5.04 | 0.47994 | 1084.3377 | 273.1991 | 2.1146 | -984.8029 | -1255.8874 | -1187.442
| 5.05 | 0.47992 | 542.1322 | 135.805 | 0.2719 | 6.8487 | -128.6844 | -1.2896 | 5.05 | 0.47994 | 1084.3371 | 273.1989 | 2.1146 | -980.4648 | -1251.5491 | -1183.1038
| 5.06 | 0.47992 | 542.1319 | 135.8049 | 0.2719 | 7.3077 | -128.2252 | -1.285 | 5.06 | 0.47994 | 1084.3365 | 273.1988 | 2.1146 | -976.0014 | -1247.0855 | -1178.6401
| 5.07 | 0.47992 | 542.1315 | 135.8048 | 0.2719 | 7.7796 | -127.7532 | -1.2803 | 5.07 | 0.47994 | 1084.3359 | 273.1986 | 2.1146 | -971.413 | -1242.497 | -1174.0516
| 5.08 | 0.47992 | 542.1312 | 135.8047 | 0.2719 | 8.2643 | -127.2684 | -1.2754 | 5.08 | 0.47994 | 1084.3354 | 273.1985 | 2.1146 | -966.7001 | -1237.784 | -1169.3386
| 5.09 | 0.47992 | 542.1308 | 135.8046 | 0.2719 | 8.7618 | -126.7709 | -1.2704 | 5.09 | 0.47994 | 1084.3348 | 273.1983 | 2.1146 | -961.8633 | -1232.947 | -1164.5016
| 5.1 | 0.47992 | 542.1304 | 135.8045 | 0.2719 | 9.272 | -126.2606 | -1.2653 | 5.1 | 0.47994 | 1084.3342 | 273.1982 | 2.1146 | -956.903 | -1227.9865 | -1159.5412
| 5.11 | 0.47992 | 542.1301 | 135.8044 | 0.2719 | 9.7948 | -125.7377 | -1.2601 | 5.11 | 0.47993 | 1084.3336 | 273.1981 | 2.1146 | -951.8196 | -1222.903 | -1154.4577
| 5.12 | 0.47992 | 542.1297 | 135.8043 | 0.2719 | 10.3302 | -125.2022 | -1.2547 | 5.12 | 0.47993 | 1084.3331 | 273.1979 | 2.1146 | -946.6138 | -1217.697 | -1149.2517
| 5.13 | 0.47992 | 542.1294 | 135.8042 | 0.2719 | 10.8782 | -124.6542 | -1.2493 | 5.13 | 0.47993 | 1084.3325 | 273.1978 | 2.1146 | -941.2859 | -1212.3691 | -1143.9237
| 5.14 | 0.47992 | 542.129 | 135.8041 | 0.2719 | 11.4386 | -124.0936 | -1.2437 | 5.14 | 0.47993 | 1084.3319 | 273.1976 | 2.1146 | -935.8367 | -1206.9196 | -1138.4743
| 5.15 | 0.47992 | 542.1286 | 135.8041 | 0.2719 | 12.0115 | -123.5206 | -1.2379 | 5.15 | 0.47993 | 1084.3313 | 273.1975 | 2.1146 | -930.2665 | -1201.3493 | -1132.9039
| 5.16 | 0.47992 | 542.1283 | 135.804 | 0.2719 | 12.5968 | -122.9353 | -1.2321 | 5.16 | 0.47993 | 1084.3308 | 273.1973 | 2.1146 | -924.5759 | -1195.6586 | -1127.2133
| 5.17 | 0.47992 | 542.1279 | 135.8039 | 0.2719 | 13.1944 | -122.3376 | -1.2261 | 5.17 | 0.47993 | 1084.3302 | 273.1972 | 2.1146 | -918.7656 | -1189.8482 | -1121.4028
| 5.18 | 0.47992 | 542.1276 | 135.8038 | 0.2719 | 13.8042 | -121.7277 | -1.22 | 5.18 | 0.47993 | 1084.3296 | 273.197 | 2.1146 | -912.8361 | -1183.9186 | -1115.4732
| 5.19 | 0.47992 | 542.1272 | 135.8037 | 0.2719 | 14.4263 | -121.1055 | -1.2138 | 5.19 | 0.47993 | 1084.329 | 273.1969 | 2.1146 | -906.788 | -1177.8703 | -1109.4249
| 5.2 | 0.47992 | 542.1268 | 135.8036 | 0.2719 | 15.0605 | -120.4712 | -1.2074 | 5.2 | 0.47993 | 1084.3285 | 273.1968 | 2.1146 | -900.6219 | -1171.7041 | -1103.2587
| 5.21 | 0.47992 | 542.1265 | 135.8035 | 0.2719 | 15.7067 | -119.8249 | -1.201 | 5.21 | 0.47993 | 1084.3279 | 273.1966 | 2.1146 | -894.3385 | -1165.4204 | -1096.9751
| 5.22 | 0.47992 | 542.1261 | 135.8034 | 0.2719 | 16.365 | -119.1665 | -1.1944 | 5.22 | 0.47993 | 1084.3273 | 273.1965 | 2.1146 | -887.9382 | -1159.0201 | -1090.5747
| 5.23 | 0.47992 | 542.1258 | 135.8033 | 0.2719 | 17.0352 | -118.4962 | -1.1877 | 5.23 | 0.47993 | 1084.3267 | 273.1963 | 2.1146 | -881.4219 | -1152.5036 | -1084.0582
| 5.24 | 0.47992 | 542.1254 | 135.8032 | 0.2719 | 17.7173 | -117.814 | -1.1809 | 5.24 | 0.47993 | 1084.3262 | 273.1962 | 2.1146 | -874.7901 | -1145.8716 | -1077.4263
| 5.25 | 0.47992 | 542.125 | 135.8032 | 0.2719 | 18.4112 | -117.12 | -1.1739 | 5.25 | 0.47993 | 1084.3256 | 273.196 | 2.1146 | -868.0435 | -1139.1249 | -1070.6795
| 5.26 | 0.47992 | 542.1247 | 135.8031 | 0.2719 | 19.1169 | -116.4143 | -1.1669 | 5.26 | 0.47993 | 1084.325 | 273.1959 | 2.1146 | -861.1828 | -1132.264 | -1063.8187
| 5.27 | 0.47992 | 542.1243 | 135.803 | 0.2719 | 19.8342 | -115.6969 | -1.1597 | 5.27 | 0.47993 | 1084.3244 | 273.1958 | 2.1146 | -854.2086 | -1125.2897 | -1056.8444
| 5.28 | 0.47992 | 542.124 | 135.8029 | 0.2719 | 20.5631 | -114.9679 | -1.1524 | 5.28 | 0.47993 | 1084.3239 | 273.1956 | 2.1146 | -847.1217 | -1118.2027 | -1049.7573
| 5.29 | 0.47992 | 542.1236 | 135.8028 | 0.2719 | 21.3035 | -114.2274 | -1.145 | 5.29 | 0.47993 | 1084.3233 | 273.1955 | 2.1146 | -839.9228 | -1111.0036 | -1042.5582
| 5.3 | 0.47992 | 542.1232 | 135.8027 | 0.2719 | 22.0554 | -113.4754 | -1.1375 | 5.3 | 0.47993 | 1084.3227 | 273.1953 | 2.1146 | -832.6125 | -1103.6932 | -1035.2479
| 5.31 | 0.47992 | 542.1229 | 135.8026 | 0.2719 | 22.8187 | -112.712 | -1.1298 | 5.31 | 0.47993 | 1084.3221 | 273.1952 | 2.1146 | -825.1917 | -1096.2722 | -1027.8269
| 5.32 | 0.47992 | 542.1225 | 135.8025 | 0.2719 | 23.5932 | -111.9374 | -1.1221 | 5.32 | 0.47993 | 1084.3216 | 273.195 | 2.1146 | -817.661 | -1088.7414 | -1020.2961
| 5.33 | 0.47992 | 542.1222 | 135.8024 | 0.2719 | 24.379 | -111.1515 | -1.1142 | 5.33 | 0.47993 | 1084.321 | 273.1949 | 2.1146 | -810.0213 | -1081.1015 | -1012.6562
| 5.34 | 0.47992 | 542.1218 | 135.8023 | 0.2719 | 25.1759 | -110.3545 | -1.1063 | 5.34 | 0.47993 | 1084.3204 | 273.1947 | 2.1146 | -802.2732 | -1073.3533 | -1004.908
| 5.35 | 0.47991 | 542.1214 | 135.8023 | 0.2719 | 25.9839 | -109.5465 | -1.0982 | 5.35 | 0.47993 | 1084.3198 | 273.1946 | 2.1146 | -794.4176 | -1065.4976 | -997.0522
| 5.36 | 0.47991 | 542.1211 | 135.8022 | 0.2719 | 26.8029 | -108.7274 | -1.09 | 5.36 | 0.47993 | 1084.3193 | 273.1945 | 2.1146 | -786.4553 | -1057.5351 | -989.0897
| 5.37 | 0.47991 | 542.1207 | 135.8021 | 0.2719 | 27.6327 | -107.8974 | -1.0817 | 5.37 | 0.47993 | 1084.3187 | 273.1943 | 2.1146 | -778.3869 | -1049.4666 | -981.0212
| 5.38 | 0.47991 | 542.1204 | 135.802 | 0.2719 | 28.4734 | -107.0567 | -1.0733 | 5.38 | 0.47993 | 1084.3181 | 273.1942 | 2.1146 | -770.2134 | -1041.293 | -972.8476
| 5.39 | 0.47991 | 542.12 | 135.8019 | 0.2719 | 29.3248 | -106.2052 | -1.0648 | 5.39 | 0.47993 | 1084.3175 | 273.194 | 2.1146 | -761.9356 | -1033.015 | -964.5696
| 5.4 | 0.47991 | 542.1196 | 135.8018 | 0.2719 | 30.1869 | -105.343 | -1.0561 | 5.4 | 0.47993 | 1084.317 | 273.1939 | 2.1146 | -753.5542 | -1024.6335 | -956.1881
| 5.41 | 0.47991 | 542.1193 | 135.8017 | 0.2719 | 31.0595 | -104.4703 | -1.0474 | 5.41 | 0.47993 | 1084.3164 | 273.1937 | 2.1146 | -745.0702 | -1016.1493 | -947.704
| 5.42 | 0.47991 | 542.1189 | 135.8016 | 0.2719 | 31.9426 | -103.5871 | -1.0386 | 5.42 | 0.47993 | 1084.3158 | 273.1936 | 2.1146 | -736.4844 | -1007.5633 | -939.118
| 5.43 | 0.47991 | 542.1186 | 135.8015 | 0.2719 | 32.8361 | -102.6936 | -1.0297 | 5.43 | 0.47993 | 1084.3152 | 273.1934 | 2.1146 | -727.7976 | -998.8764 | -930.431
| 5.44 | 0.47991 | 542.1182 | 135.8015 | 0.2719 | 33.7399 | -101.7897 | -1.0206 | 5.44 | 0.47993 | 1084.3147 | 273.1933 | 2.1146 | -719.0107 | -990.0893 | -921.644
| 5.45 | 0.47991 | 542.1178 | 135.8014 | 0.2719 | 34.6538 | -100.8756 | -1.0115 | 5.45 | 0.47993 | 1084.3141 | 273.1932 | 2.1146 | -710.1245 | -981.203 | -912.7577
| 5.46 | 0.47991 | 542.1175 | 135.8013 | 0.2719 | 35.5779 | -99.9514 | -1.0022 | 5.46 | 0.47993 | 1084.3135 | 273.193 | 2.1146 | -701.1401 | -972.2184 | -903.7731
| 5.47 | 0.47991 | 542.1171 | 135.8012 | 0.2719 | 36.5121 | -99.0172 | -0.99289 | 5.47 | 0.47993 | 1084.3129 | 273.1929 | 2.1146 | -692.0582 | -963.1364 | -894.691
| 5.48 | 0.47991 | 542.1168 | 135.8011 | 0.2719 | 37.4561 | -98.0731 | -0.98345 | 5.48 | 0.47993 | 1084.3124 | 273.1927 | 2.1146 | -682.8798 | -953.9578 | -885.5125
| 5.49 | 0.47991 | 542.1164 | 135.801 | 0.2719 | 38.41 | -97.1191 | -0.97391 | 5.49 | 0.47993 | 1084.3118 | 273.1926 | 2.1146 | -673.6057 | -944.6837 | -876.2383
| 5.5 | 0.47991 | 542.116 | 135.8009 | 0.2719 | 39.3736 | -96.1554 | -0.96427 | 5.5 | 0.47993 | 1084.3112 | 273.1924 | 2.1146 | -664.237 | -935.3148 | -866.8695
| 5.51 | 0.47991 | 542.1157 | 135.8008 | 0.2719 | 40.3469 | -95.182 | -0.95454 | 5.51 | 0.47993 | 1084.3106 | 273.1923 | 2.1146 | -654.7746 | -925.8522 | -857.4069
| 5.52 | 0.47991 | 542.1153 | 135.8007 | 0.2719 | 41.3297 | -94.1991 | -0.94471 | 5.52 | 0.47993 | 1084.3101 | 273.1922 | 2.1146 | -645.2193 | -916.2969 | -847.8515
| 5.53 | 0.47991 | 542.115 | 135.8006 | 0.2719 | 42.3219 | -93.2068 | -0.93479 | 5.53 | 0.47993 | 1084.3095 | 273.192 | 2.1146 | -635.5723 | -906.6496 | -838.2043
| 5.54 | 0.47991 | 542.1146 | 135.8006 | 0.2719 | 43.3236 | -92.2051 | -0.92477 | 5.54 | 0.47993 | 1084.3089 | 273.1919 | 2.1146 | -625.8343 | -896.9115 | -828.4662
| 5.55 | 0.47991 | 542.1143 | 135.8005 | 0.2719 | 44.3344 | -91.1942 | -0.91466 | 5.55 | 0.47993 | 1084.3083 | 273.1917 | 2.1146 | -616.0064 | -887.0835 | -818.6382
| 5.56 | 0.47991 | 542.1139 | 135.8004 | 0.2719 | 45.3544 | -90.1741 | -0.90446 | 5.56 | 0.47993 | 1084.3078 | 273.1916 | 2.1146 | -606.0897 | -877.1666 | -808.7212
| 5.57 | 0.47991 | 542.1135 | 135.8003 | 0.2719 | 46.3835 | -89.1449 | -0.89417 | 5.57 | 0.47993 | 1084.3072 | 273.1914 | 2.1146 | -596.085 | -867.1618 | -798.7164
| 5.58 | 0.47991 | 542.1132 | 135.8002 | 0.2719 | 47.4214 | -88.1069 | -0.88379 | 5.58 | 0.47993 | 1084.3066 | 273.1913 | 2.1146 | -585.9933 | -857.07 | -788.6246
| 5.59 | 0.47991 | 542.1128 | 135.8001 | 0.2719 | 48.4683 | -87.0599 | -0.87332 | 5.59 | 0.47993 | 1084.306 | 273.1911 | 2.1146 | -575.8158 | -846.8923 | -778.4469
| 5.6 | 0.47991 | 542.1125 | 135.8 | 0.2719 | 49.5238 | -86.0043 | -0.86276 | 5.6 | 0.47993 | 1084.3054 | 273.191 | 2.1146 | -565.5533 | -836.6297 | -768.1843
| 5.61 | 0.47991 | 542.1121 | 135.7999 | 0.2719 | 50.588 | -84.94 | -0.85212 | 5.61 | 0.47993 | 1084.3049 | 273.1909 | 2.1146 | -555.207 | -826.2832 | -757.8379
| 5.62 | 0.47991 | 542.1117 | 135.7998 | 0.2719 | 51.6607 | -83.8672 | -0.84139 | 5.62 | 0.47993 | 1084.3043 | 273.1907 | 2.1146 | -544.7778 | -815.8539 | -747.4086
| 5.63 | 0.47991 | 542.1114 | 135.7997 | 0.2719 | 52.7418 | -82.786 | -0.83058 | 5.63 | 0.47993 | 1084.3037 | 273.1906 | 2.1146 | -534.2669 | -805.3428 | -736.8975
| 5.64 | 0.47991 | 542.111 | 135.7997 | 0.2719 | 53.8313 | -81.6965 | -0.81968 | 5.64 | 0.47993 | 1084.3031 | 273.1904 | 2.1146 | -523.6752 | -794.751 | -726.3056
| 5.65 | 0.47991 | 542.1107 | 135.7996 | 0.2719 | 54.9289 | -80.5988 | -0.80871 | 5.65 | 0.47993 | 1084.3026 | 273.1903 | 2.1146 | -513.0038 | -784.0794 | -715.6341
| 5.66 | 0.47991 | 542.1103 | 135.7995 | 0.2719 | 56.0346 | -79.493 | -0.79765 | 5.66 | 0.47993 | 1084.302 | 273.1901 | 2.1146 | -502.2538 | -773.3293 | -704.8839
| 5.67 | 0.47991 | 542.1099 | 135.7994 | 0.2719 | 57.1483 | -78.3792 | -0.78651 | 5.67 | 0.47993 | 1084.3014 | 273.19 | 2.1146 | -491.4262 | -762.5016 | -694.0562
| 5.68 | 0.47991 | 542.1096 | 135.7993 | 0.2719 | 58.2698 | -77.2576 | -0.77529 | 5.68 | 0.47993 | 1084.3008 | 273.1899 | 2.1146 | -480.5222 | -751.5974 | -683.1521
| 5.69 | 0.47991 | 542.1092 | 135.7992 | 0.2719 | 59.3991 | -76.1282 | -0.764 | 5.69 | 0.47993 | 1084.3003 | 273.1897 | 2.1146 | -469.5428 | -740.6179 | -672.1725
| 5.7 | 0.47991 | 542.1089 | 135.7991 | 0.2719 | 60.5361 | -74.9912 | -0.75263 | 5.7 | 0.47993 | 1084.2997 | 273.1896 | 2.1146 | -458.4892 | -729.5641 | -661.1187
| 5.71 | 0.47991 | 542.1085 | 135.799 | 0.2719 | 61.6805 | -73.8466 | -0.74118 | 5.71 | 0.47993 | 1084.2991 | 273.1894 | 2.1146 | -447.3624 | -718.4371 | -649.9918
| 5.72 | 0.47991 | 542.1081 | 135.7989 | 0.2719 | 62.8324 | -72.6946 | -0.72967 | 5.72 | 0.47993 | 1084.2985 | 273.1893 | 2.1146 | -436.1635 | -707.2381 | -638.7928
| 5.73 | 0.47991 | 542.1078 | 135.7988 | 0.2719 | 63.9916 | -71.5354 | -0.71807 | 5.73 | 0.47993 | 1084.298 | 273.1891 | 2.1146 | -424.8937 | -695.9682 | -627.5228
| 5.74 | 0.47991 | 542.1074 | 135.7988 | 0.2719 | 65.1579 | -70.3689 | -0.70641 | 5.74 | 0.47993 | 1084.2974 | 273.189 | 2.1146 | -413.554 | -684.6284 | -616.183
| 5.75 | 0.47991 | 542.1071 | 135.7987 | 0.2719 | 66.3314 | -69.1954 | -0.69467 | 5.75 | 0.47993 | 1084.2968 | 273.1888 | 2.1146 | -402.1457 | -673.22 | -604.7746
| 5.76 | 0.47991 | 542.1067 | 135.7986 | 0.2719 | 67.5117 | -68.0149 | -0.68287 | 5.76 | 0.47993 | 1084.2962 | 273.1887 | 2.1146 | -390.6699 | -661.744 | -593.2986
| 5.77 | 0.47991 | 542.1063 | 135.7985 | 0.2719 | 68.6989 | -66.8276 | -0.671 | 5.77 | 0.47993 | 1084.2957 | 273.1886 | 2.1146 | -379.1277 | -650.2016 | -581.7563
| 5.78 | 0.47991 | 542.106 | 135.7984 | 0.2719 | 69.8928 | -65.6337 | -0.65906 | 5.78 | 0.47993 | 1084.2951 | 273.1884 | 2.1146 | -367.5203 | -638.594 | -570.1487
| 5.79 | 0.47991 | 542.1056 | 135.7983 | 0.2719 | 71.0933 | -64.4331 | -0.64705 | 5.79 | 0.47993 | 1084.2945 | 273.1883 | 2.1146 | -355.8487 | -626.9224 | -558.477
| 5.8 | 0.47991 | 542.1053 | 135.7982 | 0.2719 | 72.3003 | -63.226 | -0.63498 | 5.8 | 0.47993 | 1084.2939 | 273.1881 | 2.1146 | -344.1143 | -615.1878 | -546.7425
| 5.81 | 0.47991 | 542.1049 | 135.7981 | 0.2719 | 73.5136 | -62.0126 | -0.62284 | 5.81 | 0.47993 | 1084.2934 | 273.188 | 2.1146 | -332.3182 | -603.3915 | -534.9462
| 5.82 | 0.47991 | 542.1045 | 135.798 | 0.2719 | 74.7332 | -60.793 | -0.61065 | 5.82 | 0.47993 | 1084.2928 | 273.1878 | 2.1146 | -320.4615 | -591.5347 | -523.0893
| 5.83 | 0.47991 | 542.1042 | 135.7979 | 0.2719 | 75.9588 | -59.5672 | -0.59839 | 5.83 | 0.47993 | 1084.2922 | 273.1877 | 2.1146 | -308.5454 | -579.6185 | -511.1731
| 5.84 | 0.47991 | 542.1038 | 135.7979 | 0.2719 | 77.1905 | -58.3355 | -0.58607 | 5.84 | 0.47993 | 1084.2916 | 273.1876 | 2.1146 | -296.5712 | -567.6441 | -499.1987
| 5.85 | 0.47991 | 542.1035 | 135.7978 | 0.2719 | 78.428 | -57.0979 | -0.5737 | 5.85 | 0.47993 | 1084.2911 | 273.1874 | 2.1146 | -284.54 | -555.6127 | -487.1674
| 5.86 | 0.47991 | 542.1031 | 135.7977 | 0.2719 | 79.6712 | -55.8546 | -0.56126 | 5.86 | 0.47993 | 1084.2905 | 273.1873 | 2.1146 | -272.453 | -543.5256 | -475.0803
| 5.87 | 0.47991 | 542.1027 | 135.7976 | 0.2719 | 80.92 | -54.6056 | -0.54878 | 5.87 | 0.47993 | 1084.2899 | 273.1871 | 2.1146 | -260.3115 | -531.3839 | -462.9386
| 5.88 | 0.47991 | 542.1024 | 135.7975 | 0.2719 | 82.1744 | -53.3512 | -0.53623 | 5.88 | 0.47993 | 1084.2893 | 273.187 | 2.1146 | -248.1166 | -519.1889 | -450.7435
| 5.89 | 0.47991 | 542.102 | 135.7974 | 0.2719 | 83.4341 | -52.0914 | -0.52363 | 5.89 | 0.47993 | 1084.2888 | 273.1868 | 2.1146 | -235.8695 | -506.9417 | -438.4964
| 5.9 | 0.47991 | 542.1017 | 135.7973 | 0.2719 | 84.699 | -50.8264 | -0.51098 | 5.9 | 0.47992 | 1084.2882 | 273.1867 | 2.1146 | -223.5716 | -494.6436 | -426.1983
| 5.91 | 0.47991 | 542.1013 | 135.7972 | 0.2719 | 85.9691 | -49.5563 | -0.49828 | 5.91 | 0.47992 | 1084.2876 | 273.1865 | 2.1146 | -211.224 | -482.2959 | -413.8505
| 5.92 | 0.47991 | 542.1009 | 135.7971 | 0.2719 | 87.2441 | -48.2812 | -0.48553 | 5.92 | 0.47992 | 1084.287 | 273.1864 | 2.1146 | -198.8279 | -469.8997 | -401.4543
| 5.93 | 0.47991 | 542.1006 | 135.797 | 0.2719 | 88.524 | -47.0012 | -0.47273 | 5.93 | 0.47992 | 1084.2865 | 273.1863 | 2.1146 | -186.3847 | -457.4563 | -389.011
| 5.94 | 0.47991 | 542.1002 | 135.797 | 0.2719 | 89.8086 | -45.7165 | -0.45988 | 5.94 | 0.47992 | 1084.2859 | 273.1861 | 2.1146 | -173.8955 | -444.967 | -376.5216
| 5.95 | 0.47991 | 542.0999 | 135.7969 | 0.2719 | 91.0978 | -44.4272 | -0.44699 | 5.95 | 0.47992 | 1084.2853 | 273.186 | 2.1146 | -161.3616 | -432.4329 | -363.9876
| 5.96 | 0.47991 | 542.0995 | 135.7968 | 0.2719 | 92.3915 | -43.1334 | -0.43405 | 5.96 | 0.47992 | 1084.2847 | 273.1858 | 2.1146 | -148.7842 | -419.8554 | -351.41
| 5.97 | 0.4799 | 542.0991 | 135.7967 | 0.2719 | 93.6895 | -41.8353 | -0.42107 | 5.97 | 0.47992 | 1084.2842 | 273.1857 | 2.1146 | -136.1647 | -407.2357 | -338.7903
| 5.98 | 0.4799 | 542.0988 | 135.7966 | 0.2719 | 94.9917 | -40.533 | -0.40805 | 5.98 | 0.47992 | 1084.2836 | 273.1855 | 2.1146 | -123.5042 | -394.5751 | -326.1297
| 5.99 | 0.4799 | 542.0984 | 135.7965 | 0.2719 | 96.298 | -39.2266 | -0.39499 | 5.99 | 0.47992 | 1084.283 | 273.1854 | 2.1146 | -110.804 | -381.8747 | -313.4294
| 6 | 0.4799 | 542.0981 | 135.7964 | 0.2719 | 97.6083 | -37.9163 | -0.38188 | 6 | 0.47992 | 1084.2824 | 273.1853 | 2.1146 | -98.0654 | -369.136 | -300.6907
| 6.01 | 0.4799 | 542.0977 | 135.7963 | 0.2719 | 98.9223 | -36.6021 | -0.36874 | 6.01 | 0.47992 | 1084.2819 | 273.1851 | 2.1146 | -85.2897 | -356.3602 | -287.9148
| 6.02 | 0.4799 | 542.0974 | 135.7962 | 0.2719 | 100.2401 | -35.2842 | -0.35556 | 6.02 | 0.47992 | 1084.2813 | 273.185 | 2.1146 | -72.4782 | -343.5485 | -275.1032
| 6.03 | 0.4799 | 542.097 | 135.7961 | 0.2719 | 101.5614 | -33.9628 | -0.34235 | 6.03 | 0.47992 | 1084.2807 | 273.1848 | 2.1146 | -59.6321 | -330.7023 | -262.2569
| 6.04 | 0.4799 | 542.0966 | 135.7961 | 0.2719 | 102.8862 | -32.638 | -0.3291 | 6.04 | 0.47992 | 1084.2801 | 273.1847 | 2.1146 | -46.7527 | -317.8227 | -249.3774
| 6.05 | 0.4799 | 542.0963 | 135.796 | 0.2719 | 104.2142 | -31.3099 | -0.31582 | 6.05 | 0.47992 | 1084.2796 | 273.1845 | 2.1146 | -33.8413 | -304.9112 | -236.4659
| 6.06 | 0.4799 | 542.0959 | 135.7959 | 0.2719 | 105.5454 | -29.9786 | -0.3025 | 6.06 | 0.47992 | 1084.279 | 273.1844 | 2.1146 | -20.8993 | -291.969 | -223.5236
| 6.07 | 0.4799 | 542.0956 | 135.7958 | 0.2719 | 106.8796 | -28.6443 | -0.28916 | 6.07 | 0.47992 | 1084.2784 | 273.1842 | 2.1146 | -7.9278 | -278.9974 | -210.552
| 6.08 | 0.4799 | 542.0952 | 135.7957 | 0.2719 | 108.2167 | -27.3071 | -0.27579 | 6.08 | 0.47992 | 1084.2778 | 273.1841 | 2.1146 | 5.0718 | -265.9976 | -197.5523
| 6.09 | 0.4799 | 542.0948 | 135.7956 | 0.2719 | 109.5566 | -25.9671 | -0.26239 | 6.09 | 0.47992 | 1084.2773 | 273.184 | 2.1146 | 18.0982 | -252.9711 | -184.5257
| 6.1 | 0.4799 | 542.0945 | 135.7955 | 0.2719 | 110.8991 | -24.6245 | -0.24896 | 6.1 | 0.47992 | 1084.2767 | 273.1838 | 2.1146 | 31.1502 | -239.919 | -171.4737
| 6.11 | 0.4799 | 542.0941 | 135.7954 | 0.2719 | 112.2441 | -23.2795 | -0.23551 | 6.11 | 0.47992 | 1084.2761 | 273.1837 | 2.1146 | 44.2263 | -226.8427 | -158.3974
| 6.12 | 0.4799 | 542.0938 | 135.7953 | 0.2719 | 113.5914 | -21.932 | -0.22204 | 6.12 | 0.47992 | 1084.2755 | 273.1835 | 2.1146 | 57.3253 | -213.7436 | -145.2982
| 6.13 | 0.4799 | 542.0934 | 135.7952 | 0.2719 | 114.941 | -20.5824 | -0.20854 | 6.13 | 0.47992 | 1084.275 | 273.1834 | 2.1146 | 70.4459 | -200.6228 | -132.1775
| 6.14 | 0.4799 | 542.093 | 135.7952 | 0.2719 | 116.2926 | -19.2307 | -0.19503 | 6.14 | 0.47992 | 1084.2744 | 273.1832 | 2.1146 | 83.5868 | -187.4818 | -119.0365
| 6.15 | 0.4799 | 542.0927 | 135.7951 | 0.2719 | 117.6462 | -17.877 | -0.18149 | 6.15 | 0.47992 | 1084.2738 | 273.1831 | 2.1146 | 96.7466 | -174.3218 | -105.8765
| 6.16 | 0.4799 | 542.0923 | 135.795 | 0.2719 | 119.0016 | -16.5215 | -0.16793 | 6.16 | 0.47992 | 1084.2732 | 273.183 | 2.1146 | 109.9241 | -161.1442 | -92.6989
| 6.17 | 0.4799 | 542.092 | 135.7949 | 0.2719 | 120.3587 | -15.1643 | -0.15436 | 6.17 | 0.47992 | 1084.2727 | 273.1828 | 2.1146 | 123.1179 | -147.9503 | -79.5049
| 6.18 | 0.4799 | 542.0916 | 135.7948 | 0.2719 | 121.7173 | -13.8056 | -0.14077 | 6.18 | 0.47992 | 1084.2721 | 273.1827 | 2.1146 | 136.3267 | -134.7413 | -66.2959
| 6.19 | 0.4799 | 542.0912 | 135.7947 | 0.2719 | 123.0774 | -12.4455 | -0.12717 | 6.19 | 0.47992 | 1084.2715 | 273.1825 | 2.1146 | 149.5492 | -121.5187 | -53.0733
| 6.2 | 0.4799 | 542.0909 | 135.7946 | 0.2719 | 124.4387 | -11.0841 | -0.11356 | 6.2 | 0.47992 | 1084.2709 | 273.1824 | 2.1146 | 162.7841 | -108.2837 | -39.8383
| 6.21 | 0.4799 | 542.0905 | 135.7945 | 0.2719 | 125.8011 | -9.7215 | -0.099934 | 6.21 | 0.47992 | 1084.2704 | 273.1822 | 2.1146 | 176.03 | -95.0376 | -26.5923
| 6.22 | 0.4799 | 542.0902 | 135.7944 | 0.2719 | 127.1645 | -8.358 | -0.086299 | 6.22 | 0.47992 | 1084.2698 | 273.1821 | 2.1146 | 189.2856 | -81.7819 | -13.3365
| 6.23 | 0.4799 | 542.0898 | 135.7943 | 0.2719 | 128.5289 | -6.9936 | -0.072655 | 6.23 | 0.47992 | 1084.2692 | 273.1819 | 2.1146 | 202.5496 | -68.5177 | -0.072352
| 6.24 | 0.4799 | 542.0894 | 135.7943 | 0.2719 | 129.8939 | -5.6285 | -0.059004 | 6.24 | 0.47992 | 1084.2686 | 273.1818 | 2.1146 | 215.8207 | -55.2465 | 13.1989
| 6.25 | 0.4799 | 542.0891 | 135.7942 | 0.2719 | 131.2595 | -4.2628 | -0.045347 | 6.25 | 0.47992 | 1084.2681 | 273.1817 | 2.1146 | 229.0975 | -41.9696 | 26.4758
| 6.26 | 0.4799 | 542.0887 | 135.7941 | 0.2719 | 132.6256 | -2.8966 | -0.031685 | 6.26 | 0.47992 | 1084.2675 | 273.1815 | 2.1146 | 242.3787 | -28.6882 | 39.7572
| 6.27 | 0.4799 | 542.0884 | 135.794 | 0.2719 | 133.992 | -1.5301 | -0.01802 | 6.27 | 0.47992 | 1084.2669 | 273.1814 | 2.1146 | 255.663 | -15.4038 | 53.0416
| 6.28 | 0.4799 | 542.088 | 135.7939 | 0.2719 | 135.3586 | -0.16344 | -0.0043534 | 6.28 | 0.47992 | 1084.2663 | 273.1812 | 2.1146 | 268.949 | -2.1176 | 66.3278
| 6.29 | 0.4799 | 542.0876 | 135.7938 | 0.2719 | 136.7252 | 1.2033 | 0.0093137 | 6.29 | 0.47992 | 1084.2658 | 273.1811 | 2.1146 | 282.2355 | 11.169 | 79.6144

## Лб6
Лабораторная работа №6 | ПРОЕКТИРОВАНИЕ ПРИВОДА ТИГЛЯ ТИГЕЛЬНОЙ МАШИНЫ ЛЕГКОГО ТИПА
Цель работы: | Проектирование привода тигля тигельной машины легкого типа
Вариант | 3
|  | r | 0.1545 | м | 0.309 |  |  |  |  | l1 | 0.30857 | м
|  | n1 | 28 | об.мин | 2.9322 | радс.с |  |  |  | l2 | 0.72 | м
|  | Ye | 37.5 |  | 0.6545 | рад |  |  |  | l3 | 0.2304 | м
|  | b | 0.84975 | [6 empty] | l4 | 0.026529 | м
|  | fxx | 0.8 | [6 empty] | l5 | 0.0079586 | м
|  | rxx | 0.005 | м | [5 empty] | l6 | 0.45514 | м
[10 empty] | l7 | 0.3351 | м
|  | R(м) | 0.48065 | I | 0.71758 | h2 | 0.44447
|  | H(м) | 0.45514 | u | 1.1803
|  | LAM1 | 5.5
|  | LAM2 | 4.6445
|  | LAM3 | 3.111
|  |  | MIN | 2.9588 | 0.59018 |  |  |  |  | MIN | -1.0192 | -71.352 | -0.057878
|  |  | MAX | 3.1416 | 0.69358 |  |  |  |  | MAX | 0.70951 | 1166.5253 | 64.0354
|  | phi | rad | y1 | y2 | u (угол передачи) | y (угл перемещ коромысл) | d | w2u (угл скорость) | w3u | w3 | e | n
|  | -90 | -1.5708 | 2.9617 | 0.59018 | 1.5708 | 1.9811 | 0.80082 | 0.092881 | -0.24197 | -0.70951 | 1.2602 | 1.0139
|  | -89 | -1.5533 | 2.9612 | 0.59224 | 1.5642 | 1.976 | 0.7957 | 0.088037 | -0.24755 | -0.72584 | 1.1507 | 1.0133
|  | -88 | -1.5359 | 2.9607 | 0.59428 | 1.5575 | 1.9709 | 0.79062 | 0.083158 | -0.25298 | -0.74178 | 1.0477 | 1.0128
|  | -87 | -1.5184 | 2.9603 | 0.59632 | 1.5509 | 1.9659 | 0.78559 | 0.078247 | -0.25828 | -0.75731 | 0.95061 | 1.0123
|  | -86 | -1.501 | 2.9599 | 0.59835 | 1.5442 | 1.9609 | 0.7806 | 0.073308 | -0.26343 | -0.77242 | 0.85916 | 1.0118
|  | -85 | -1.4835 | 2.9596 | 0.60036 | 1.5376 | 1.956 | 0.77567 | 0.068342 | -0.26844 | -0.78712 | 0.77298 | 1.0113
|  | -84 | -1.4661 | 2.9593 | 0.60237 | 1.531 | 1.9511 | 0.77078 | 0.063353 | -0.27331 | -0.80139 | 0.69173 | 1.0109
|  | -83 | -1.4486 | 2.9591 | 0.60436 | 1.5244 | 1.9463 | 0.76595 | 0.058345 | -0.27803 | -0.81522 | 0.61515 | 1.0105
|  | -82 | -1.4312 | 2.9589 | 0.60634 | 1.5178 | 1.9415 | 0.76117 | 0.05332 | -0.2826 | -0.82862 | 0.54297 | 1.0101
|  | -81 | -1.4137 | 2.9588 | 0.60831 | 1.5112 | 1.9368 | 0.75645 | 0.048281 | -0.28702 | -0.84157 | 0.47496 | 1.0098
|  | -80 | -1.3963 | 2.9588 | 0.61027 | 1.5046 | 1.9321 | 0.75179 | 0.043232 | -0.29128 | -0.85408 | 0.4109 | 1.0095
|  | -79 | -1.3788 | 2.9588 | 0.61221 | 1.4981 | 1.9275 | 0.74718 | 0.038175 | -0.2954 | -0.86614 | 0.3506 | 1.0092
|  | -78 | -1.3614 | 2.9588 | 0.61414 | 1.4916 | 1.9229 | 0.74264 | 0.033114 | -0.29935 | -0.87775 | 0.29388 | 1.0089
|  | -77 | -1.3439 | 2.9589 | 0.61605 | 1.4851 | 1.9185 | 0.73816 | 0.028052 | -0.30316 | -0.8889 | 0.24057 | 1.0086
|  | -76 | -1.3265 | 2.9591 | 0.61795 | 1.4786 | 1.914 | 0.73375 | 0.022991 | -0.3068 | -0.89959 | 0.19053 | 1.0084
|  | -75 | -1.309 | 2.9593 | 0.61983 | 1.4721 | 1.9097 | 0.7294 | 0.017935 | -0.31029 | -0.90982 | 0.14361 | 1.0081
|  | -74 | -1.2915 | 2.9596 | 0.6217 | 1.4657 | 1.9054 | 0.72512 | 0.012886 | -0.31362 | -0.91959 | 0.099693 | 1.0079
|  | -73 | -1.2741 | 2.96 | 0.62355 | 1.4593 | 1.9012 | 0.72091 | 0.0078472 | -0.3168 | -0.9289 | 0.058648 | 1.0077
|  | -72 | -1.2566 | 2.9604 | 0.62538 | 1.4529 | 1.8971 | 0.71677 | 0.0028214 | -0.31981 | -0.93774 | 0.020366 | 1.0075
|  | -71 | -1.2392 | 2.9609 | 0.62719 | 1.4466 | 1.893 | 0.71271 | -0.0021885 | -0.32267 | -0.94611 | -0.015255 | 1.0073
|  | -70 | -1.2217 | 2.9614 | 0.62899 | 1.4402 | 1.889 | 0.70872 | -0.0071799 | -0.32537 | -0.95403 | -0.048314 | 1.0072
|  | -69 | -1.2043 | 2.962 | 0.63077 | 1.434 | 1.8851 | 0.70481 | -0.01215 | -0.32791 | -0.96147 | -0.078902 | 1.007
|  | -68 | -1.1868 | 2.9626 | 0.63252 | 1.4277 | 1.8813 | 0.70097 | -0.017097 | -0.33029 | -0.96845 | -0.10711 | 1.0069
|  | -67 | -1.1694 | 2.9633 | 0.63426 | 1.4215 | 1.8775 | 0.69722 | -0.022017 | -0.33251 | -0.97497 | -0.13301 | 1.0068
|  | -66 | -1.1519 | 2.9641 | 0.63598 | 1.4153 | 1.8739 | 0.69355 | -0.026908 | -0.33458 | -0.98103 | -0.15668 | 1.0066
|  | -65 | -1.1345 | 2.965 | 0.63767 | 1.4092 | 1.8703 | 0.68996 | -0.031768 | -0.33649 | -0.98663 | -0.1782 | 1.0065
|  | -64 | -1.117 | 2.9659 | 0.63935 | 1.4031 | 1.8668 | 0.68646 | -0.036594 | -0.33824 | -0.99177 | -0.19763 | 1.0064
|  | -63 | -1.0996 | 2.9668 | 0.64101 | 1.3971 | 1.8633 | 0.68304 | -0.041384 | -0.33984 | -0.99646 | -0.21504 | 1.0064
|  | -62 | -1.0821 | 2.9678 | 0.64264 | 1.3911 | 1.86 | 0.67972 | -0.046136 | -0.34128 | -1.0007 | -0.23049 | 1.0063
|  | -61 | -1.0647 | 2.9689 | 0.64425 | 1.3852 | 1.8568 | 0.67648 | -0.050847 | -0.34258 | -1.0045 | -0.24404 | 1.0062
|  | -60 | -1.0472 | 2.9701 | 0.64584 | 1.3793 | 1.8536 | 0.67334 | -0.055516 | -0.34372 | -1.0078 | -0.25575 | 1.0061
|  | -59 | -1.0297 | 2.9713 | 0.6474 | 1.3735 | 1.8506 | 0.67029 | -0.060141 | -0.34471 | -1.0107 | -0.26567 | 1.0061
|  | -58 | -1.0123 | 2.9726 | 0.64894 | 1.3677 | 1.8476 | 0.66733 | -0.064718 | -0.34555 | -1.0132 | -0.27385 | 1.006
|  | -57 | -0.99484 | 2.9739 | 0.65046 | 1.362 | 1.8448 | 0.66447 | -0.069248 | -0.34625 | -1.0152 | -0.28035 | 1.006
|  | -56 | -0.97738 | 2.9753 | 0.65196 | 1.3563 | 1.842 | 0.66171 | -0.073727 | -0.3468 | -1.0169 | -0.2852 | 1.006
|  | -55 | -0.95993 | 2.9768 | 0.65343 | 1.3507 | 1.8394 | 0.65905 | -0.078154 | -0.3472 | -1.0181 | -0.28847 | 1.006
|  | -54 | -0.94248 | 2.9784 | 0.65488 | 1.3451 | 1.8368 | 0.65649 | -0.082527 | -0.34747 | -1.0188 | -0.29018 | 1.0059
|  | -53 | -0.92502 | 2.98 | 0.6563 | 1.3397 | 1.8343 | 0.65404 | -0.086845 | -0.3476 | -1.0192 | -0.29039 | 1.0059
|  | -52 | -0.90757 | 2.9816 | 0.65769 | 1.3342 | 1.832 | 0.65168 | -0.091106 | -0.34758 | -1.0192 | -0.28913 | 1.0059
|  | -51 | -0.89012 | 2.9834 | 0.65907 | 1.3289 | 1.8297 | 0.64944 | -0.095309 | -0.34744 | -1.0187 | -0.28645 | 1.0059
|  | -50 | -0.87266 | 2.9852 | 0.66041 | 1.3236 | 1.8276 | 0.6473 | -0.099453 | -0.34716 | -1.0179 | -0.28239 | 1.006
|  | -49 | -0.85521 | 2.987 | 0.66173 | 1.3184 | 1.8256 | 0.64527 | -0.10354 | -0.34675 | -1.0167 | -0.27697 | 1.006
|  | -48 | -0.83776 | 2.989 | 0.66303 | 1.3133 | 1.8236 | 0.64335 | -0.10756 | -0.34621 | -1.0151 | -0.27025 | 1.006
|  | -47 | -0.8203 | 2.9909 | 0.6643 | 1.3082 | 1.8218 | 0.64154 | -0.11151 | -0.34555 | -1.0132 | -0.26224 | 1.006
|  | -46 | -0.80285 | 2.993 | 0.66554 | 1.3032 | 1.8201 | 0.63984 | -0.11541 | -0.34476 | -1.0109 | -0.253 | 1.0061
|  | -45 | -0.7854 | 2.9951 | 0.66676 | 1.2983 | 1.8186 | 0.63826 | -0.11924 | -0.34385 | -1.0082 | -0.24254 | 1.0061
|  | -44 | -0.76794 | 2.9973 | 0.66794 | 1.2934 | 1.8171 | 0.63679 | -0.123 | -0.34282 | -1.0052 | -0.2309 | 1.0062
|  | -43 | -0.75049 | 2.9995 | 0.66911 | 1.2887 | 1.8157 | 0.63543 | -0.12669 | -0.34168 | -1.0019 | -0.21811 | 1.0063
|  | -42 | -0.73304 | 3.0018 | 0.67024 | 1.284 | 1.8145 | 0.6342 | -0.13032 | -0.34043 | -0.99819 | -0.20421 | 1.0063
|  | -41 | -0.71558 | 3.0042 | 0.67135 | 1.2794 | 1.8134 | 0.63308 | -0.13388 | -0.33907 | -0.99419 | -0.18921 | 1.0064
|  | -40 | -0.69813 | 3.0066 | 0.67244 | 1.2749 | 1.8124 | 0.63208 | -0.13738 | -0.3376 | -0.98988 | -0.17315 | 1.0065
|  | -39 | -0.68068 | 3.0091 | 0.67349 | 1.2705 | 1.8115 | 0.63121 | -0.1408 | -0.33602 | -0.98526 | -0.15605 | 1.0066
|  | -38 | -0.66323 | 3.0117 | 0.67452 | 1.2662 | 1.8108 | 0.63045 | -0.14415 | -0.33434 | -0.98035 | -0.13794 | 1.0067
|  | -37 | -0.64577 | 3.0143 | 0.67552 | 1.2619 | 1.8101 | 0.62981 | -0.14744 | -0.33257 | -0.97515 | -0.11885 | 1.0068
|  | -36 | -0.62832 | 3.0169 | 0.6765 | 1.2578 | 1.8096 | 0.6293 | -0.15065 | -0.3307 | -0.96966 | -0.09879 | 1.0069
|  | -35 | -0.61087 | 3.0197 | 0.67744 | 1.2537 | 1.8092 | 0.62891 | -0.15379 | -0.32874 | -0.9639 | -0.077791 | 1.007
|  | -34 | -0.59341 | 3.0224 | 0.67836 | 1.2497 | 1.809 | 0.62865 | -0.15687 | -0.32668 | -0.95788 | -0.055873 | 1.0071
|  | -33 | -0.57596 | 3.0253 | 0.67925 | 1.2459 | 1.8088 | 0.62851 | -0.15987 | -0.32454 | -0.95161 | -0.033057 | 1.0072
|  | -32 | -0.55851 | 3.0282 | 0.68012 | 1.2421 | 1.8088 | 0.62849 | -0.1628 | -0.32232 | -0.94509 | -0.0093616 | 1.0074 | Вывод: в ходе лабораторной работы методику синтеза привода тигля тигельной машины легкого типа, проведениt кинематических и кинетических расчетов
|  | -31 | -0.54105 | 3.0311 | 0.68095 | 1.2384 | 1.8089 | 0.62861 | -0.16566 | -0.32001 | -0.93833 | 0.015194 | 1.0075
|  | -30 | -0.5236 | 3.0341 | 0.68176 | 1.2349 | 1.8091 | 0.62884 | -0.16845 | -0.31763 | -0.93134 | 0.040594 | 1.0077
|  | -29 | -0.50615 | 3.0372 | 0.68255 | 1.2314 | 1.8095 | 0.62921 | -0.17118 | -0.31517 | -0.92413 | 0.06682 | 1.0078
|  | -28 | -0.48869 | 3.0403 | 0.6833 | 1.228 | 1.81 | 0.6297 | -0.17383 | -0.31264 | -0.9167 | 0.093858 | 1.008
|  | -27 | -0.47124 | 3.0434 | 0.68403 | 1.2248 | 1.8106 | 0.63032 | -0.17641 | -0.31003 | -0.90907 | 0.12169 | 1.0082
|  | -26 | -0.45379 | 3.0466 | 0.68473 | 1.2216 | 1.8114 | 0.63106 | -0.17893 | -0.30737 | -0.90124 | 0.15031 | 1.0083
|  | -25 | -0.43633 | 3.0499 | 0.6854 | 1.2186 | 1.8122 | 0.63194 | -0.18137 | -0.30463 | -0.89323 | 0.17971 | 1.0085
|  | -24 | -0.41888 | 3.0531 | 0.68605 | 1.2156 | 1.8132 | 0.63294 | -0.18375 | -0.30184 | -0.88503 | 0.20986 | 1.0087
|  | -23 | -0.40143 | 3.0565 | 0.68667 | 1.2128 | 1.8144 | 0.63406 | -0.18606 | -0.29898 | -0.87666 | 0.24077 | 1.0089
|  | -22 | -0.38397 | 3.0599 | 0.68726 | 1.2101 | 1.8156 | 0.63532 | -0.1883 | -0.29607 | -0.86812 | 0.27242 | 1.0091
|  | -21 | -0.36652 | 3.0633 | 0.68783 | 1.2075 | 1.817 | 0.6367 | -0.19048 | -0.2931 | -0.85943 | 0.30482 | 1.0093
|  | -20 | -0.34907 | 3.0667 | 0.68836 | 1.205 | 1.8185 | 0.63821 | -0.19259 | -0.29009 | -0.85058 | 0.33794 | 1.0096
|  | -19 | -0.33161 | 3.0702 | 0.68888 | 1.2026 | 1.8201 | 0.63984 | -0.19464 | -0.28702 | -0.84159 | 0.37179 | 1.0098
|  | -18 | -0.31416 | 3.0738 | 0.68936 | 1.2004 | 1.8219 | 0.6416 | -0.19662 | -0.28391 | -0.83246 | 0.40637 | 1.01
|  | -17 | -0.29671 | 3.0773 | 0.68982 | 1.1982 | 1.8238 | 0.64348 | -0.19853 | -0.28075 | -0.82321 | 0.44168 | 1.0103
|  | -16 | -0.27925 | 3.0809 | 0.69025 | 1.1962 | 1.8258 | 0.64549 | -0.20039 | -0.27755 | -0.81382 | 0.47771 | 1.0106
|  | -15 | -0.2618 | 3.0846 | 0.69065 | 1.1943 | 1.8279 | 0.64762 | -0.20218 | -0.27431 | -0.80433 | 0.51447 | 1.0108
|  | -14 | -0.24435 | 3.0882 | 0.69103 | 1.1925 | 1.8302 | 0.64987 | -0.20391 | -0.27104 | -0.79472 | 0.55196 | 1.0111
|  | -13 | -0.22689 | 3.0919 | 0.69138 | 1.1908 | 1.8325 | 0.65225 | -0.20559 | -0.26772 | -0.78501 | 0.59019 | 1.0114
|  | -12 | -0.20944 | 3.0956 | 0.69171 | 1.1893 | 1.835 | 0.65474 | -0.2072 | -0.26438 | -0.77519 | 0.62916 | 1.0117
|  | -11 | -0.19199 | 3.0994 | 0.69201 | 1.1879 | 1.8377 | 0.65735 | -0.20875 | -0.261 | -0.76529 | 0.66888 | 1.012
|  | -10 | -0.17453 | 3.1032 | 0.69228 | 1.1865 | 1.8404 | 0.66009 | -0.21025 | -0.25759 | -0.7553 | 0.70938 | 1.0123
|  | -9 | -0.15708 | 3.1069 | 0.69253 | 1.1854 | 1.8432 | 0.66294 | -0.21169 | -0.25415 | -0.74522 | 0.75064 | 1.0127
|  | -8 | -0.13963 | 3.1107 | 0.69275 | 1.1843 | 1.8462 | 0.6659 | -0.21307 | -0.25069 | -0.73507 | 0.79271 | 1.013
|  | -7 | -0.12217 | 3.1146 | 0.69294 | 1.1834 | 1.8493 | 0.66898 | -0.2144 | -0.24721 | -0.72484 | 0.83558 | 1.0134
|  | -6 | -0.10472 | 3.1184 | 0.69311 | 1.1826 | 1.8525 | 0.67217 | -0.21567 | -0.24369 | -0.71455 | 0.87929 | 1.0138
|  | -5 | -0.087266 | 3.1222 | 0.69325 | 1.1819 | 1.8558 | 0.67547 | -0.21689 | -0.24016 | -0.70419 | 0.92386 | 1.0141
|  | -4 | -0.069813 | 3.1261 | 0.69337 | 1.1813 | 1.8592 | 0.67888 | -0.21806 | -0.23661 | -0.69378 | 0.9693 | 1.0145
|  | -3 | -0.05236 | 3.13 | 0.69346 | 1.1809 | 1.8627 | 0.6824 | -0.21917 | -0.23304 | -0.6833 | 1.0157 | 1.015
|  | -2 | -0.034907 | 3.1338 | 0.69353 | 1.1806 | 1.8663 | 0.68602 | -0.22024 | -0.22945 | -0.67278 | 1.063 | 1.0154
|  | -1 | -0.017453 | 3.1377 | 0.69356 | 1.1804 | 1.8701 | 0.68975 | -0.22125 | -0.22584 | -0.66221 | 1.1112 | 1.0158
|  | 0 | 0 | 3.1416 | 0.69358 | 1.1803 | 1.8739 | 0.69358 | -0.22222 | -0.22222 | -0.65159 | 1.1605 | 1.0163
|  | 1 | 0.017453 | 3.1377 | 0.69356 | 1.1804 | 1.8701 | 0.68975 | -0.22365 | -0.21648 | -0.63476 | 1.2404 | 1.0171
|  | 2 | 0.034907 | 3.1338 | 0.69353 | 1.1806 | 1.8663 | 0.68602 | -0.22497 | -0.21068 | -0.61773 | 1.3237 | 1.0179
|  | 3 | 0.05236 | 3.13 | 0.69346 | 1.1809 | 1.8627 | 0.6824 | -0.22619 | -0.2048 | -0.60051 | 1.4105 | 1.0188
|  | 4 | 0.069813 | 3.1261 | 0.69337 | 1.1813 | 1.8592 | 0.67888 | -0.22729 | -0.19887 | -0.58311 | 1.5014 | 1.0197
|  | 5 | 0.087266 | 3.1222 | 0.69325 | 1.1819 | 1.8558 | 0.67547 | -0.2283 | -0.19288 | -0.56554 | 1.5964 | 1.0208
|  | 6 | 0.10472 | 3.1184 | 0.69311 | 1.1826 | 1.8525 | 0.67217 | -0.2292 | -0.18683 | -0.54782 | 1.6961 | 1.0218
|  | 7 | 0.12217 | 3.1146 | 0.69294 | 1.1834 | 1.8493 | 0.66898 | -0.23 | -0.18074 | -0.52996 | 1.8009 | 1.023
|  | 8 | 0.13963 | 3.1107 | 0.69275 | 1.1843 | 1.8462 | 0.6659 | -0.23069 | -0.17461 | -0.51198 | 1.9112 | 1.0243
|  | 9 | 0.15708 | 3.1069 | 0.69253 | 1.1854 | 1.8432 | 0.66294 | -0.23129 | -0.16844 | -0.49388 | 2.0277 | 1.0257
|  | 10 | 0.17453 | 3.1032 | 0.69228 | 1.1865 | 1.8404 | 0.66009 | -0.23178 | -0.16223 | -0.47568 | 2.1511 | 1.0272
|  | 11 | 0.19199 | 3.0994 | 0.69201 | 1.1879 | 1.8377 | 0.65735 | -0.23218 | -0.15599 | -0.45738 | 2.282 | 1.0288
|  | 12 | 0.20944 | 3.0956 | 0.69171 | 1.1893 | 1.835 | 0.65474 | -0.23249 | -0.14972 | -0.43902 | 2.4216 | 1.0306
|  | 13 | 0.22689 | 3.0919 | 0.69138 | 1.1908 | 1.8325 | 0.65225 | -0.23269 | -0.14344 | -0.42058 | 2.5708 | 1.0325
|  | 14 | 0.24435 | 3.0882 | 0.69103 | 1.1925 | 1.8302 | 0.64987 | -0.23281 | -0.13713 | -0.40209 | 2.7309 | 1.0347
|  | 15 | 0.2618 | 3.0846 | 0.69065 | 1.1943 | 1.8279 | 0.64762 | -0.23283 | -0.13081 | -0.38356 | 2.9036 | 1.037
|  | 16 | 0.27925 | 3.0809 | 0.69025 | 1.1962 | 1.8258 | 0.64549 | -0.23277 | -0.12448 | -0.36499 | 3.0906 | 1.0397
|  | 17 | 0.29671 | 3.0773 | 0.68982 | 1.1982 | 1.8238 | 0.64348 | -0.23261 | -0.11814 | -0.3464 | 3.2942 | 1.0426
|  | 18 | 0.31416 | 3.0738 | 0.68936 | 1.2004 | 1.8219 | 0.6416 | -0.23237 | -0.1118 | -0.32781 | 3.5173 | 1.0458
|  | 19 | 0.33161 | 3.0702 | 0.68888 | 1.2026 | 1.8201 | 0.63984 | -0.23205 | -0.10545 | -0.30921 | 3.7631 | 1.0495
|  | 20 | 0.34907 | 3.0667 | 0.68836 | 1.205 | 1.8185 | 0.63821 | -0.23164 | -0.099113 | -0.29061 | 4.0361 | 1.0537
|  | 21 | 0.36652 | 3.0633 | 0.68783 | 1.2075 | 1.817 | 0.6367 | -0.23115 | -0.092778 | -0.27204 | 4.3415 | 1.0585
|  | 22 | 0.38397 | 3.0599 | 0.68726 | 1.2101 | 1.8156 | 0.63532 | -0.23058 | -0.086452 | -0.25349 | 4.6864 | 1.0641
|  | 23 | 0.40143 | 3.0565 | 0.68667 | 1.2128 | 1.8144 | 0.63406 | -0.22994 | -0.080139 | -0.23498 | 5.0799 | 1.0706
|  | 24 | 0.41888 | 3.0531 | 0.68605 | 1.2156 | 1.8132 | 0.63294 | -0.22922 | -0.073841 | -0.21651 | 5.5341 | 1.0783
|  | 25 | 0.43633 | 3.0499 | 0.6854 | 1.2186 | 1.8122 | 0.63194 | -0.22843 | -0.067561 | -0.1981 | 6.0656 | 1.0875
|  | 26 | 0.45379 | 3.0466 | 0.68473 | 1.2216 | 1.8114 | 0.63106 | -0.22756 | -0.061301 | -0.17974 | 6.6974 | 1.0988
|  | 27 | 0.47124 | 3.0434 | 0.68403 | 1.2248 | 1.8106 | 0.63032 | -0.22663 | -0.055064 | -0.16146 | 7.4628 | 1.1129
|  | 28 | 0.48869 | 3.0403 | 0.6833 | 1.228 | 1.81 | 0.6297 | -0.22563 | -0.048853 | -0.14324 | 8.4117 | 1.1311
|  | 29 | 0.50615 | 3.0372 | 0.68255 | 1.2314 | 1.8095 | 0.62921 | -0.22456 | -0.04267 | -0.12511 | 9.6222 | 1.1553
|  | 30 | 0.5236 | 3.0341 | 0.68176 | 1.2349 | 1.8091 | 0.62884 | -0.22343 | -0.036516 | -0.10707 | 11.224 | 1.1892
|  | 31 | 0.54105 | 3.0311 | 0.68095 | 1.2384 | 1.8089 | 0.62861 | -0.22223 | -0.030396 | -0.089124 | 13.4494 | 1.24
|  | 32 | 0.55851 | 3.0282 | 0.68012 | 1.2421 | 1.8088 | 0.62849 | -0.22098 | -0.024309 | -0.071277 | 16.7596 | 1.3246
|  | 33 | 0.57596 | 3.0253 | 0.67925 | 1.2459 | 1.8088 | 0.62851 | -0.21967 | -0.018258 | -0.053537 | 22.2193 | 1.4932
|  | 34 | 0.59341 | 3.0224 | 0.67836 | 1.2497 | 1.809 | 0.62865 | -0.2183 | -0.012246 | -0.035907 | 32.9623 | 1.9935
|  | 35 | 0.61087 | 3.0197 | 0.67744 | 1.2537 | 1.8092 | 0.62891 | -0.21687 | -0.0062732 | -0.018394 | 63.9733 | 64.0354
|  | 36 | 0.62832 | 3.0169 | 0.6765 | 1.2578 | 1.8096 | 0.6293 | -0.21539 | -0.00034178 | -0.0010021 | 1166.5253 | -0.057878
|  | 37 | 0.64577 | 3.0143 | 0.67552 | 1.2619 | 1.8101 | 0.62981 | -0.21387 | 0.0055469 | 0.016264 | -71.352 | 0.4675
|  | 38 | 0.66323 | 3.0117 | 0.67452 | 1.2662 | 1.8108 | 0.63045 | -0.21229 | 0.011391 | 0.033401 | -34.4649 | 0.64068
|  | 39 | 0.68068 | 3.0091 | 0.67349 | 1.2705 | 1.8115 | 0.63121 | -0.21066 | 0.01719 | 0.050404 | -22.6386 | 0.72689
|  | 40 | 0.69813 | 3.0066 | 0.67244 | 1.2749 | 1.8124 | 0.63208 | -0.20899 | 0.022942 | 0.06727 | -16.8019 | 0.77848
|  | 41 | 0.71558 | 3.0042 | 0.67135 | 1.2794 | 1.8134 | 0.63308 | -0.20727 | 0.028646 | 0.083995 | -13.3193 | 0.81281
|  | 42 | 0.73304 | 3.0018 | 0.67024 | 1.284 | 1.8145 | 0.6342 | -0.20551 | 0.034301 | 0.10058 | -11.0024 | 0.8373
|  | 43 | 0.75049 | 2.9995 | 0.66911 | 1.2887 | 1.8157 | 0.63543 | -0.20371 | 0.039906 | 0.11701 | -9.3478 | 0.85564
|  | 44 | 0.76794 | 2.9973 | 0.66794 | 1.2934 | 1.8171 | 0.63679 | -0.20187 | 0.045461 | 0.1333 | -8.1052 | 0.86988
|  | 45 | 0.7854 | 2.9951 | 0.66676 | 1.2983 | 1.8186 | 0.63826 | -0.19999 | 0.050963 | 0.14943 | -7.1368 | 0.88126
|  | 46 | 0.80285 | 2.993 | 0.66554 | 1.3032 | 1.8201 | 0.63984 | -0.19807 | 0.056413 | 0.16541 | -6.3597 | 0.89056
|  | 47 | 0.8203 | 2.9909 | 0.6643 | 1.3082 | 1.8218 | 0.64154 | -0.19612 | 0.061811 | 0.18124 | -5.7218 | 0.8983
|  | 48 | 0.83776 | 2.989 | 0.66303 | 1.3133 | 1.8236 | 0.64335 | -0.19413 | 0.067154 | 0.19691 | -5.1881 | 0.90484
|  | 49 | 0.85521 | 2.987 | 0.66173 | 1.3184 | 1.8256 | 0.64527 | -0.19211 | 0.072443 | 0.21241 | -4.7345 | 0.91044
|  | 50 | 0.87266 | 2.9852 | 0.66041 | 1.3236 | 1.8276 | 0.6473 | -0.19006 | 0.077678 | 0.22776 | -4.344 | 0.91529
|  | 51 | 0.89012 | 2.9834 | 0.65907 | 1.3289 | 1.8297 | 0.64944 | -0.18798 | 0.082857 | 0.24295 | -4.0038 | 0.91952
|  | 52 | 0.90757 | 2.9816 | 0.65769 | 1.3342 | 1.832 | 0.65168 | -0.18586 | 0.087981 | 0.25797 | -3.7047 | 0.92325
|  | 53 | 0.92502 | 2.98 | 0.6563 | 1.3397 | 1.8343 | 0.65404 | -0.18373 | 0.093049 | 0.27283 | -3.4394 | 0.92656
|  | 54 | 0.94248 | 2.9784 | 0.65488 | 1.3451 | 1.8368 | 0.65649 | -0.18156 | 0.098061 | 0.28753 | -3.2023 | 0.92952
|  | 55 | 0.95993 | 2.9768 | 0.65343 | 1.3507 | 1.8394 | 0.65905 | -0.17937 | 0.10302 | 0.30206 | -2.9891 | 0.93218
|  | 56 | 0.97738 | 2.9753 | 0.65196 | 1.3563 | 1.842 | 0.66171 | -0.17715 | 0.10792 | 0.31643 | -2.7961 | 0.93458
|  | 57 | 0.99484 | 2.9739 | 0.65046 | 1.362 | 1.8448 | 0.66447 | -0.17491 | 0.11276 | 0.33063 | -2.6206 | 0.93676
|  | 58 | 1.0123 | 2.9726 | 0.64894 | 1.3677 | 1.8476 | 0.66733 | -0.17265 | 0.11755 | 0.34466 | -2.4601 | 0.93874
|  | 59 | 1.0297 | 2.9713 | 0.6474 | 1.3735 | 1.8506 | 0.67029 | -0.17037 | 0.12228 | 0.35853 | -2.3129 | 0.94056
|  | 60 | 1.0472 | 2.9701 | 0.64584 | 1.3793 | 1.8536 | 0.67334 | -0.16807 | 0.12695 | 0.37224 | -2.1772 | 0.94222
|  | 61 | 1.0647 | 2.9689 | 0.64425 | 1.3852 | 1.8568 | 0.67648 | -0.16574 | 0.13157 | 0.38578 | -2.0517 | 0.94376
|  | 62 | 1.0821 | 2.9678 | 0.64264 | 1.3911 | 1.86 | 0.67972 | -0.1634 | 0.13613 | 0.39915 | -1.9353 | 0.94518
|  | 63 | 1.0996 | 2.9668 | 0.64101 | 1.3971 | 1.8633 | 0.68304 | -0.16104 | 0.14063 | 0.41236 | -1.827 | 0.9465
|  | 64 | 1.117 | 2.9659 | 0.63935 | 1.4031 | 1.8668 | 0.68646 | -0.15867 | 0.14508 | 0.4254 | -1.726 | 0.94772
|  | 65 | 1.1345 | 2.965 | 0.63767 | 1.4092 | 1.8703 | 0.68996 | -0.15627 | 0.14947 | 0.43828 | -1.6315 | 0.94886
|  | 66 | 1.1519 | 2.9641 | 0.63598 | 1.4153 | 1.8739 | 0.69355 | -0.15387 | 0.15381 | 0.451 | -1.543 | 0.94992
|  | 67 | 1.1694 | 2.9633 | 0.63426 | 1.4215 | 1.8775 | 0.69722 | -0.15144 | 0.15809 | 0.46355 | -1.4599 | 0.95092
|  | 68 | 1.1868 | 2.9626 | 0.63252 | 1.4277 | 1.8813 | 0.70097 | -0.14901 | 0.16232 | 0.47594 | -1.3817 | 0.95185
|  | 69 | 1.2043 | 2.962 | 0.63077 | 1.434 | 1.8851 | 0.70481 | -0.14656 | 0.16649 | 0.48818 | -1.308 | 0.95272
|  | 70 | 1.2217 | 2.9614 | 0.62899 | 1.4402 | 1.889 | 0.70872 | -0.14409 | 0.17061 | 0.50025 | -1.2384 | 0.95355
|  | 71 | 1.2392 | 2.9609 | 0.62719 | 1.4466 | 1.893 | 0.71271 | -0.14162 | 0.17467 | 0.51216 | -1.1726 | 0.95432
|  | 72 | 1.2566 | 2.9604 | 0.62538 | 1.4529 | 1.8971 | 0.71677 | -0.13913 | 0.17868 | 0.52391 | -1.1103 | 0.95505
|  | 73 | 1.2741 | 2.96 | 0.62355 | 1.4593 | 1.9012 | 0.72091 | -0.13663 | 0.18263 | 0.5355 | -1.0513 | 0.95574
|  | 74 | 1.2915 | 2.9596 | 0.6217 | 1.4657 | 1.9054 | 0.72512 | -0.13412 | 0.18653 | 0.54694 | -0.99531 | 0.9564
|  | 75 | 1.309 | 2.9593 | 0.61983 | 1.4721 | 1.9097 | 0.7294 | -0.1316 | 0.19038 | 0.55822 | -0.94212 | 0.95702
|  | 76 | 1.3265 | 2.9591 | 0.61795 | 1.4786 | 1.914 | 0.73375 | -0.12908 | 0.19418 | 0.56935 | -0.89156 | 0.95761
|  | 77 | 1.3439 | 2.9589 | 0.61605 | 1.4851 | 1.9185 | 0.73816 | -0.12654 | 0.19792 | 0.58033 | -0.84346 | 0.95816
|  | 78 | 1.3614 | 2.9588 | 0.61414 | 1.4916 | 1.9229 | 0.74264 | -0.12399 | 0.20161 | 0.59115 | -0.79765 | 0.9587
|  | 79 | 1.3788 | 2.9588 | 0.61221 | 1.4981 | 1.9275 | 0.74718 | -0.12144 | 0.20525 | 0.60182 | -0.754 | 0.9592
|  | 80 | 1.3963 | 2.9588 | 0.61027 | 1.5046 | 1.9321 | 0.75179 | -0.11887 | 0.20884 | 0.61234 | -0.71239 | 0.95968
|  | 81 | 1.4137 | 2.9588 | 0.60831 | 1.5112 | 1.9368 | 0.75645 | -0.1163 | 0.21237 | 0.62271 | -0.6727 | 0.96014
|  | 82 | 1.4312 | 2.9589 | 0.60634 | 1.5178 | 1.9415 | 0.76117 | -0.11373 | 0.21586 | 0.63293 | -0.63482 | 0.96058
|  | 83 | 1.4486 | 2.9591 | 0.60436 | 1.5244 | 1.9463 | 0.76595 | -0.11114 | 0.21929 | 0.64301 | -0.59866 | 0.961
|  | 84 | 1.4661 | 2.9593 | 0.60237 | 1.531 | 1.9511 | 0.77078 | -0.10855 | 0.22268 | 0.65293 | -0.56412 | 0.9614
|  | 85 | 1.4835 | 2.9596 | 0.60036 | 1.5376 | 1.956 | 0.77567 | -0.10595 | 0.22602 | 0.66272 | -0.53113 | 0.96178
|  | 86 | 1.501 | 2.9599 | 0.59835 | 1.5442 | 1.9609 | 0.7806 | -0.10335 | 0.22931 | 0.67236 | -0.49961 | 0.96215
|  | 87 | 1.5184 | 2.9603 | 0.59632 | 1.5509 | 1.9659 | 0.78559 | -0.10074 | 0.23255 | 0.68186 | -0.46949 | 0.9625
|  | 88 | 1.5359 | 2.9607 | 0.59428 | 1.5575 | 1.9709 | 0.79062 | -0.098126 | 0.23574 | 0.69121 | -0.4407 | 0.96284
|  | 89 | 1.5533 | 2.9612 | 0.59224 | 1.5642 | 1.976 | 0.7957 | -0.095506 | 0.23888 | 0.70043 | -0.4132 | 0.96316
|  | 90 | 1.5708 | 2.9617 | 0.59018 | 1.5708 | 1.9811 | 0.80082 | -0.092881 | 0.24197 | 0.70951 | -0.38691 | 0.96347

## Лб 7
Лабораторная работа №7
Кассетные фальцеавльные машины
Цель работы: Изучить устройство кассетных фальцевальных машин, процесс фаль-цеобразования, научиться определять производительность кассетной фальцмашины в зависимости от вида продукции.
вариант | 3
[11 empty] | b (сколько в брак) | 0.97
лист формат см |  | формат тетрад см |  | до обрезания см |  | A | B | Доля | Число сгибов |  | K1 (коэффициент учитывающий проскальзывание листа) | 0.95
40 | 50 | 9.5 | 11.5 | 10 | 12.5 | 4 | 4 | 16 | 4 |  | mw | 1 | тетрадь
60 | 90 | 10.75 | 14 | 11.25 | 15 | 6 | 5 | 16 | 4 |  | tвс | 0.06 | мин
формат | ширина см | длинна см | Диагональ см | L,м | l м | V2 м/c | V'2 м/c | dV м/c | V1 м/c | Tp | teta | Пу тетр/ч | Пу тетр/мин
30x40 | 30 | 40 | 50 | 0.4 | 0.02 | 0.6 | 0.60004 | 3.8526e-05 | 0.57143 | 0.735 | 0.92453 | 4392.4528 | 73.2075
30x45 | 30 | 45 | 54.0833 | 0.45 | 0.02 | 0.6 | 0.60618 | 0.0061799 | 0.57447 | 0.81815 | 0.93167 | 3976.55 | 66.2758
40х50 | 40 | 50 | 64.0312 | 0.5 | 0.02 | 0.6 | 0.60877 | 0.0087704 | 0.57692 | 0.90133 | 0.93759 | 3632.4549 | 60.5409
40x60 | 40 | 60 | 72.111 | 0.6 | 0.02 | 0.6 | 0.6127 | 0.012698 | 0.58065 | 1.0678 | 0.9468 | 3096.3547 | 51.6059
45x60 | 45 | 60 | 75 | 0.6 | 0.02 | 0.6 | 0.6127 | 0.012698 | 0.58065 | 1.0678 | 0.9468 | 3096.3547 | 51.6059
60x90 | 60 | 90 | 108.1665 | 0.9 | 0.02 | 0.6 | 0.61936 | 0.019358 | 0.58696 | 1.5674 | 0.96313 | 2145.7442 | 35.7624
Вывод:
формат | сгибов | производительность
40x50 | 4 | 60 | тетр/мин | 3600 | тетр.час
60х90 | 4 | 60 | тетр/мин | 3600

## ЛБ8
Лабораторная работа №8
Расчет мощности привода конвейера блокообрабатывающего агрегата
Цель работы: освоить методику определения кинетических и энергетических параметров привода конвейера блокообрабатывающего агрегата.
[11 empty] | Max: | 0.48157 | 0.39253 | 2.0172 | 6.8873 | 2956.1417 | 3264.8562 | 38.1934
вариант | 3 | [8 empty] | rad | ϕ | w2i | e2i | w2 | e2 | m2in | m2 | mdv
[10 empty] | 1.5708 | 90 | 1.9438e-17 | 0.39092 | 8.1424e-17 | 6.859 | 2943.9999 | 3252.7144 | 2.5033e-15
[10 empty] | 1.5533 | 89 | 0.0055387 | 0.39092 | 0.0232 | 6.8591 | 2944.058 | 3252.7725 | 0.7133
[10 empty] | 1.5359 | 88 | 0.01108 | 0.39095 | 0.04641 | 6.8595 | 2944.2312 | 3252.9457 | 1.427
[10 empty] | 1.5184 | 87 | 0.016625 | 0.39098 | 0.069637 | 6.8602 | 2944.5171 | 3253.2316 | 2.1413
[10 empty] | 1.501 | 86 | 0.022176 | 0.39104 | 0.092891 | 6.8611 | 2944.9116 | 3253.6261 | 2.8567
[10 empty] | 1.4835 | 85 | 0.027736 | 0.3911 | 0.11618 | 6.8623 | 2945.409 | 3254.1235 | 3.5735
[10 empty] | 1.4661 | 84 | 0.033306 | 0.39118 | 0.13951 | 6.8637 | 2946.0017 | 3254.7162 | 4.2919
|  | m1 | 35 | r | 0.65 | y(угол поворота Креста) | 0.8976 | w1 (угл склорость) | 4.1888 | 1.4486 | 83 | 0.038889 | 0.39127 | 0.1629 | 6.8652 | 2946.6806 | 3255.3951 | 5.0124
|  | z | 29 | Jв | 0.38 | Lc (периметр механизма) | 0.48157 | mk | 1015 | 1.4312 | 82 | 0.044487 | 0.39137 | 0.18635 | 6.867 | 2947.435 | 3256.1495 | 5.7352
|  | mвс | 10 | n | 40 | mкс | 298.7145 | nE (кпд) | 0.7938 | 1.4137 | 81 | 0.050101 | 0.39148 | 0.20986 | 6.8689 | 2948.2525 | 3256.967 | 6.4606
|  | k | 7 |  |  | М2ст | 308.7145 | wдв | 146.6077 | 1.3963 | 80 | 0.055734 | 0.3916 | 0.23346 | 6.8709 | 2949.1188 | 3257.8333 | 7.1889
[10 empty] | 1.3788 | 79 | 0.061387 | 0.39171 | 0.25714 | 6.873 | 2950.0181 | 3258.7326 | 7.9202
[10 empty] | 1.3614 | 78 | 0.067062 | 0.39184 | 0.28091 | 6.8751 | 2950.933 | 3259.6475 | 8.6549
[10 empty] | 1.3439 | 77 | 0.072762 | 0.39196 | 0.30478 | 6.8773 | 2951.8442 | 3260.5587 | 9.3931
[10 empty] | 1.3265 | 76 | 0.078488 | 0.39208 | 0.32877 | 6.8793 | 2952.7307 | 3261.4452 | 10.135
[10 empty] | 1.309 | 75 | 0.084241 | 0.39219 | 0.35287 | 6.8813 | 2953.5699 | 3262.2844 | 10.8807
|  | Вывод: | 38.1934 | Н * м | Мдв max |  |  |  |  | 1.2915 | 74 | 0.090023 | 0.39229 | 0.37709 | 6.8831 | 2954.3374 | 3263.0519 | 11.6303
|  |  | 5599.4492 | Вт | Nдв max |  |  |  |  | 1.2741 | 73 | 0.095836 | 0.39238 | 0.40144 | 6.8846 | 2955.0071 | 3263.7216 | 12.3839
|  |  | освоена методика определения кинетических и энергетических параметров привода конвейера блокообрабатывающего агрегата. | [6 empty] | 1.2566 | 72 | 0.10168 | 0.39245 | 0.42592 | 6.8859 | 2955.551 | 3264.2655 | 13.1414
[10 empty] | 1.2392 | 71 | 0.10756 | 0.3925 | 0.45055 | 6.8868 | 2955.9397 | 3264.6542 | 13.9028
[10 empty] | 1.2217 | 70 | 0.11347 | 0.39253 | 0.47532 | 6.8873 | 2956.1417 | 3264.8562 | 14.6681
[10 empty] | 1.2043 | 69 | 0.11942 | 0.39253 | 0.50024 | 6.8872 | 2956.124 | 3264.8385 | 15.4371
[10 empty] | 1.1868 | 68 | 0.12541 | 0.39249 | 0.52532 | 6.8866 | 2955.8518 | 3264.5663 | 16.2096
[10 empty] | 1.1694 | 67 | 0.13143 | 0.39241 | 0.55055 | 6.8853 | 2955.2886 | 3264.0031 | 16.9854
[10 empty] | 1.1519 | 66 | 0.1375 | 0.3923 | 0.57595 | 6.8832 | 2954.3961 | 3263.1106 | 17.7641
[10 empty] | 1.1345 | 65 | 0.1436 | 0.39213 | 0.60152 | 6.8803 | 2953.1343 | 3261.8488 | 18.5454
[10 empty] | 1.117 | 64 | 0.14974 | 0.39191 | 0.62725 | 6.8764 | 2951.4617 | 3260.1762 | 19.3288
[10 empty] | 1.0996 | 63 | 0.15593 | 0.39162 | 0.65315 | 6.8714 | 2949.335 | 3258.0495 | 20.1138
[10 empty] | 1.0821 | 62 | 0.16215 | 0.39128 | 0.67922 | 6.8653 | 2946.7093 | 3255.4238 | 20.8998
[10 empty] | 1.0647 | 61 | 0.16842 | 0.39085 | 0.70546 | 6.8579 | 2943.5382 | 3252.2527 | 21.6861
[10 empty] | 1.0472 | 60 | 0.17472 | 0.39035 | 0.73187 | 6.8491 | 2939.7736 | 3248.4881 | 22.4719
[10 empty] | 1.0297 | 59 | 0.18107 | 0.38977 | 0.75845 | 6.8389 | 2935.3661 | 3244.0806 | 23.2564
[10 empty] | 1.0123 | 58 | 0.18745 | 0.38909 | 0.78519 | 6.827 | 2930.2648 | 3238.9793 | 24.0387
[10 empty] | 0.99484 | 57 | 0.19388 | 0.38832 | 0.8121 | 6.8134 | 2924.4173 | 3233.1318 | 24.8176
[10 empty] | 0.97738 | 56 | 0.20034 | 0.38743 | 0.83917 | 6.7979 | 2917.7702 | 3226.4847 | 25.5921
[10 empty] | 0.95993 | 55 | 0.20684 | 0.38644 | 0.86639 | 6.7804 | 2910.2687 | 3218.9832 | 26.3609
[10 empty] | 0.94248 | 54 | 0.21337 | 0.38532 | 0.89377 | 6.7608 | 2901.8571 | 3210.5716 | 27.1226
[10 empty] | 0.92502 | 53 | 0.21994 | 0.38407 | 0.92128 | 6.739 | 2892.4784 | 3201.1929 | 27.8759
[10 empty] | 0.90757 | 52 | 0.22654 | 0.38269 | 0.94893 | 6.7147 | 2882.075 | 3190.7895 | 28.6192
[10 empty] | 0.89012 | 51 | 0.23317 | 0.38117 | 0.97671 | 6.688 | 2870.5885 | 3179.303 | 29.3509
[10 empty] | 0.87266 | 50 | 0.23983 | 0.37949 | 1.0046 | 6.6585 | 2857.9599 | 3166.6744 | 30.0691
[10 empty] | 0.85521 | 49 | 0.24651 | 0.37765 | 1.0326 | 6.6263 | 2844.1298 | 3152.8443 | 30.7721
[10 empty] | 0.83776 | 48 | 0.25322 | 0.37565 | 1.0607 | 6.5912 | 2829.0383 | 3137.7528 | 31.4578
[10 empty] | 0.8203 | 47 | 0.25994 | 0.37347 | 1.0888 | 6.5529 | 2812.6257 | 3121.3402 | 32.1243
[10 empty] | 0.80285 | 46 | 0.26668 | 0.37111 | 1.1171 | 6.5115 | 2794.8323 | 3103.5468 | 32.7693
[10 empty] | 0.7854 | 45 | 0.27343 | 0.36855 | 1.1454 | 6.4666 | 2775.5985 | 3084.313 | 33.3907
[10 empty] | 0.76794 | 44 | 0.28019 | 0.3658 | 1.1737 | 6.4183 | 2754.8656 | 3063.5801 | 33.9861
[10 empty] | 0.75049 | 43 | 0.28696 | 0.36284 | 1.202 | 6.3664 | 2732.5753 | 3041.2898 | 34.553
[10 empty] | 0.73304 | 42 | 0.29372 | 0.35967 | 1.2303 | 6.3107 | 2708.6705 | 3017.385 | 35.0891
[10 empty] | 0.71558 | 41 | 0.30047 | 0.35627 | 1.2586 | 6.2511 | 2683.0951 | 2991.8096 | 35.5917
[10 empty] | 0.69813 | 40 | 0.30721 | 0.35265 | 1.2868 | 6.1875 | 2655.7948 | 2964.5093 | 36.0582
[10 empty] | 0.68068 | 39 | 0.31394 | 0.34879 | 1.315 | 6.1198 | 2626.7169 | 2935.4314 | 36.4861
[10 empty] | 0.66323 | 38 | 0.32064 | 0.34468 | 1.3431 | 6.0478 | 2595.8107 | 2904.5252 | 36.8725
[10 empty] | 0.64577 | 37 | 0.32731 | 0.34033 | 1.371 | 5.9714 | 2563.0279 | 2871.7424 | 37.2149
[10 empty] | 0.62832 | 36 | 0.33394 | 0.33572 | 1.3988 | 5.8905 | 2528.323 | 2837.0375 | 37.5105
[10 empty] | 0.61087 | 35 | 0.34054 | 0.33085 | 1.4264 | 5.8051 | 2491.6531 | 2800.3676 | 37.7565
[10 empty] | 0.59341 | 34 | 0.34708 | 0.32572 | 1.4538 | 5.715 | 2452.9789 | 2761.6934 | 37.9505
[10 empty] | 0.57596 | 33 | 0.35356 | 0.32031 | 1.481 | 5.6201 | 2412.2643 | 2720.9788 | 38.0896
[10 empty] | 0.55851 | 32 | 0.35998 | 0.31463 | 1.5079 | 5.5205 | 2369.4773 | 2678.1918 | 38.1714
[10 empty] | 0.54105 | 31 | 0.36633 | 0.30867 | 1.5345 | 5.4159 | 2324.59 | 2633.3045 | 38.1934
[10 empty] | 0.5236 | 30 | 0.3726 | 0.30243 | 1.5607 | 5.3064 | 2277.5788 | 2586.2933 | 38.1533
[10 empty] | 0.50615 | 29 | 0.37878 | 0.2959 | 1.5866 | 5.1918 | 2228.4252 | 2537.1397 | 38.0487
[10 empty] | 0.48869 | 28 | 0.38486 | 0.28909 | 1.6121 | 5.0723 | 2177.1152 | 2485.8297 | 37.8777
[10 empty] | 0.47124 | 27 | 0.39083 | 0.28199 | 1.6371 | 4.9477 | 2123.6406 | 2432.3551 | 37.6382
[10 empty] | 0.45379 | 26 | 0.39669 | 0.2746 | 1.6617 | 4.8181 | 2067.9984 | 2376.7129 | 37.3286
[10 empty] | 0.43633 | 25 | 0.40243 | 0.26692 | 1.6857 | 4.6834 | 2010.1915 | 2318.906 | 36.9473
[10 empty] | 0.41888 | 24 | 0.40803 | 0.25896 | 1.7092 | 4.5437 | 1950.2289 | 2258.9434 | 36.4931
[10 empty] | 0.40143 | 23 | 0.41349 | 0.25071 | 1.732 | 4.399 | 1888.1257 | 2196.8402 | 35.965
[10 empty] | 0.38397 | 22 | 0.41881 | 0.24218 | 1.7543 | 4.2494 | 1823.9032 | 2132.6177 | 35.3621
[10 empty] | 0.36652 | 21 | 0.42396 | 0.23338 | 1.7759 | 4.0949 | 1757.5895 | 2066.304 | 34.6841
[10 empty] | 0.34907 | 20 | 0.42894 | 0.2243 | 1.7968 | 3.9356 | 1689.2192 | 1997.9337 | 33.9308
[10 empty] | 0.33161 | 19 | 0.43375 | 0.21496 | 1.8169 | 3.7716 | 1618.8336 | 1927.5481 | 33.1024
[10 empty] | 0.31416 | 18 | 0.43837 | 0.20535 | 1.8363 | 3.603 | 1546.4806 | 1855.1951 | 32.1994
[10 empty] | 0.29671 | 17 | 0.4428 | 0.19549 | 1.8548 | 3.43 | 1472.215 | 1780.9295 | 31.2226
[10 empty] | 0.27925 | 16 | 0.44703 | 0.18538 | 1.8725 | 3.2527 | 1396.0983 | 1704.8128 | 30.1734
[10 empty] | 0.2618 | 15 | 0.45104 | 0.17504 | 1.8893 | 3.0712 | 1318.1985 | 1626.913 | 29.0533
[10 empty] | 0.24435 | 14 | 0.45484 | 0.16446 | 1.9052 | 2.8857 | 1238.5904 | 1547.3049 | 27.8642
[10 empty] | 0.22689 | 13 | 0.45841 | 0.15368 | 1.9202 | 2.6964 | 1157.355 | 1466.0695 | 26.6086
[10 empty] | 0.20944 | 12 | 0.46175 | 0.14269 | 1.9342 | 2.5036 | 1074.5794 | 1383.2939 | 25.289
[10 empty] | 0.19199 | 11 | 0.46484 | 0.1315 | 1.9471 | 2.3074 | 990.3568 | 1299.0713 | 23.9086
[10 empty] | 0.17453 | 10 | 0.46769 | 0.12014 | 1.9591 | 2.108 | 904.7861 | 1213.5006 | 22.4706
[10 empty] | 0.15708 | 9 | 0.47029 | 0.10861 | 1.97 | 1.9057 | 817.9714 | 1126.6859 | 20.979
[10 empty] | 0.13963 | 8 | 0.47263 | 0.096935 | 1.9798 | 1.7008 | 730.022 | 1038.7365 | 19.4376
[10 empty] | 0.12217 | 7 | 0.47471 | 0.085121 | 1.9885 | 1.4935 | 641.0517 | 949.7662 | 17.8508
[10 empty] | 0.10472 | 6 | 0.47652 | 0.073188 | 1.996 | 1.2841 | 551.1786 | 859.8931 | 16.2232
[10 empty] | 0.087266 | 5 | 0.47806 | 0.06115 | 2.0025 | 1.0729 | 460.5243 | 769.2388 | 14.5597
[10 empty] | 0.069813 | 4 | 0.47932 | 0.049026 | 2.0078 | 0.8602 | 369.2141 | 677.9286 | 12.8654
[10 empty] | 0.05236 | 3 | 0.4803 | 0.036831 | 2.0119 | 0.64624 | 277.3757 | 586.0902 | 11.1454
[10 empty] | 0.034907 | 2 | 0.48101 | 0.024584 | 2.0148 | 0.43134 | 185.1392 | 493.8537 | 9.4051
[10 empty] | 0.017453 | 1 | 0.48143 | 0.012301 | 2.0166 | 0.21583 | 92.6363 | 401.3508 | 7.6502
[10 empty] | 0 | 0 | 0.48157 | 0 | 2.0172 | 0 | 0 | 308.7145 | 5.8862
[10 empty] | -0.017453 | -1 | 0.48143 | -0.012301 | 2.0166 | -0.21583 | -92.6363 | 216.0782 | 4.1187
[10 empty] | -0.034907 | -2 | 0.48101 | -0.024584 | 2.0148 | -0.43134 | -185.1392 | 123.5753 | 2.3534
[10 empty] | -0.05236 | -3 | 0.4803 | -0.036831 | 2.0119 | -0.64624 | -277.3757 | 31.3388 | 0.59595
[10 empty] | -0.069813 | -4 | 0.47932 | -0.049026 | 2.0078 | -0.8602 | -369.2141 | -60.4996 | -0.72346
[10 empty] | -0.087266 | -5 | 0.47806 | -0.06115 | 2.0025 | -1.0729 | -460.5243 | -151.8098 | -1.8106
[10 empty] | -0.10472 | -6 | 0.47652 | -0.073188 | 1.996 | -1.2841 | -551.1786 | -242.4641 | -2.8825
[10 empty] | -0.12217 | -7 | 0.47471 | -0.085121 | 1.9885 | -1.4935 | -641.0517 | -332.3372 | -3.9359
[10 empty] | -0.13963 | -8 | 0.47263 | -0.096935 | 1.9798 | -1.7008 | -730.022 | -421.3075 | -4.9677
[10 empty] | -0.15708 | -9 | 0.47029 | -0.10861 | 1.97 | -1.9057 | -817.9714 | -509.2569 | -5.975
[10 empty] | -0.17453 | -10 | 0.46769 | -0.12014 | 1.9591 | -2.108 | -904.7861 | -596.0716 | -6.955
[10 empty] | -0.19199 | -11 | 0.46484 | -0.1315 | 1.9471 | -2.3074 | -990.3568 | -681.6423 | -7.905
[10 empty] | -0.20944 | -12 | 0.46175 | -0.14269 | 1.9342 | -2.5036 | -1074.5794 | -765.8649 | -8.8225
[10 empty] | -0.22689 | -13 | 0.45841 | -0.15368 | 1.9202 | -2.6964 | -1157.355 | -848.6405 | -9.7054
[10 empty] | -0.24435 | -14 | 0.45484 | -0.16446 | 1.9052 | -2.8857 | -1238.5904 | -929.8759 | -10.5516
[10 empty] | -0.2618 | -15 | 0.45104 | -0.17504 | 1.8893 | -3.0712 | -1318.1985 | -1009.484 | -11.3593
[10 empty] | -0.27925 | -16 | 0.44703 | -0.18538 | 1.8725 | -3.2527 | -1396.0983 | -1087.3838 | -12.127
[10 empty] | -0.29671 | -17 | 0.4428 | -0.19549 | 1.8548 | -3.43 | -1472.215 | -1163.5005 | -12.8532
[10 empty] | -0.31416 | -18 | 0.43837 | -0.20535 | 1.8363 | -3.603 | -1546.4806 | -1237.7661 | -13.5369
[10 empty] | -0.33161 | -19 | 0.43375 | -0.21496 | 1.8169 | -3.7716 | -1618.8336 | -1310.1191 | -14.1771
[10 empty] | -0.34907 | -20 | 0.42894 | -0.2243 | 1.7968 | -3.9356 | -1689.2192 | -1380.5047 | -14.7732
[10 empty] | -0.36652 | -21 | 0.42396 | -0.23338 | 1.7759 | -4.0949 | -1757.5895 | -1448.875 | -15.3246
[10 empty] | -0.38397 | -22 | 0.41881 | -0.24218 | 1.7543 | -4.2494 | -1823.9032 | -1515.1887 | -15.8312
[10 empty] | -0.40143 | -23 | 0.41349 | -0.25071 | 1.732 | -4.399 | -1888.1257 | -1579.4112 | -16.2929
[10 empty] | -0.41888 | -24 | 0.40803 | -0.25896 | 1.7092 | -4.5437 | -1950.2289 | -1641.5144 | -16.7099
[10 empty] | -0.43633 | -25 | 0.40243 | -0.26692 | 1.6857 | -4.6834 | -2010.1915 | -1701.477 | -17.0824
[10 empty] | -0.45379 | -26 | 0.39669 | -0.2746 | 1.6617 | -4.8181 | -2067.9984 | -1759.2839 | -17.411
[10 empty] | -0.47124 | -27 | 0.39083 | -0.28199 | 1.6371 | -4.9477 | -2123.6406 | -1814.9261 | -17.6963
[10 empty] | -0.48869 | -28 | 0.38486 | -0.28909 | 1.6121 | -5.0723 | -2177.1152 | -1868.4007 | -17.9392
[10 empty] | -0.50615 | -29 | 0.37878 | -0.2959 | 1.5866 | -5.1918 | -2228.4252 | -1919.7106 | -18.1407
[10 empty] | -0.5236 | -30 | 0.3726 | -0.30243 | 1.5607 | -5.3064 | -2277.5788 | -1968.8643 | -18.3017
[10 empty] | -0.54105 | -31 | 0.36633 | -0.30867 | 1.5345 | -5.4159 | -2324.59 | -2015.8755 | -18.4236
[10 empty] | -0.55851 | -32 | 0.35998 | -0.31463 | 1.5079 | -5.5205 | -2369.4773 | -2060.7628 | -18.5075
[10 empty] | -0.57596 | -33 | 0.35356 | -0.32031 | 1.481 | -5.6201 | -2412.2643 | -2103.5498 | -18.5548
[10 empty] | -0.59341 | -34 | 0.34708 | -0.32572 | 1.4538 | -5.715 | -2452.9789 | -2144.2644 | -18.567
[10 empty] | -0.61087 | -35 | 0.34054 | -0.33085 | 1.4264 | -5.8051 | -2491.6531 | -2182.9386 | -18.5456
[10 empty] | -0.62832 | -36 | 0.33394 | -0.33572 | 1.3988 | -5.8905 | -2528.323 | -2219.6085 | -18.4921
[10 empty] | -0.64577 | -37 | 0.32731 | -0.34033 | 1.371 | -5.9714 | -2563.0279 | -2254.3134 | -18.408
[10 empty] | -0.66323 | -38 | 0.32064 | -0.34468 | 1.3431 | -6.0478 | -2595.8107 | -2287.0962 | -18.2951
[10 empty] | -0.68068 | -39 | 0.31394 | -0.34879 | 1.315 | -6.1198 | -2626.7169 | -2318.0024 | -18.1548
[10 empty] | -0.69813 | -40 | 0.30721 | -0.35265 | 1.2868 | -6.1875 | -2655.7948 | -2347.0803 | -17.9888
[10 empty] | -0.71558 | -41 | 0.30047 | -0.35627 | 1.2586 | -6.2511 | -2683.0951 | -2374.3806 | -17.7987
[10 empty] | -0.73304 | -42 | 0.29372 | -0.35967 | 1.2303 | -6.3107 | -2708.6705 | -2399.956 | -17.586
[10 empty] | -0.75049 | -43 | 0.28696 | -0.36284 | 1.202 | -6.3664 | -2732.5753 | -2423.8608 | -17.3523
[10 empty] | -0.76794 | -44 | 0.28019 | -0.3658 | 1.1737 | -6.4183 | -2754.8656 | -2446.1511 | -17.0993
[10 empty] | -0.7854 | -45 | 0.27343 | -0.36855 | 1.1454 | -6.4666 | -2775.5985 | -2466.884 | -16.8282
[10 empty] | -0.80285 | -46 | 0.26668 | -0.37111 | 1.1171 | -6.5115 | -2794.8323 | -2486.1178 | -16.5407
[10 empty] | -0.8203 | -47 | 0.25994 | -0.37347 | 1.0888 | -6.5529 | -2812.6257 | -2503.9112 | -16.238
[10 empty] | -0.83776 | -48 | 0.25322 | -0.37565 | 1.0607 | -6.5912 | -2829.0383 | -2520.3238 | -15.9217
[10 empty] | -0.85521 | -49 | 0.24651 | -0.37765 | 1.0326 | -6.6263 | -2844.1298 | -2535.4153 | -15.5928
[10 empty] | -0.87266 | -50 | 0.23983 | -0.37949 | 1.0046 | -6.6585 | -2857.9599 | -2549.2454 | -15.2528
[10 empty] | -0.89012 | -51 | 0.23317 | -0.38117 | 0.97671 | -6.688 | -2870.5885 | -2561.874 | -14.9028
[10 empty] | -0.90757 | -52 | 0.22654 | -0.38269 | 0.94893 | -6.7147 | -2882.075 | -2573.3605 | -14.544
[10 empty] | -0.92502 | -53 | 0.21994 | -0.38407 | 0.92128 | -6.739 | -2892.4784 | -2583.7639 | -14.1773
[10 empty] | -0.94248 | -54 | 0.21337 | -0.38532 | 0.89377 | -6.7608 | -2901.8571 | -2593.1426 | -13.8038
[10 empty] | -0.95993 | -55 | 0.20684 | -0.38644 | 0.86639 | -6.7804 | -2910.2687 | -2601.5542 | -13.4244
[10 empty] | -0.97738 | -56 | 0.20034 | -0.38743 | 0.83917 | -6.7979 | -2917.7702 | -2609.0557 | -13.0401
[10 empty] | -0.99484 | -57 | 0.19388 | -0.38832 | 0.8121 | -6.8134 | -2924.4173 | -2615.7028 | -12.6516
[10 empty] | -1.0123 | -58 | 0.18745 | -0.38909 | 0.78519 | -6.827 | -2930.2648 | -2621.5503 | -12.2598
[10 empty] | -1.0297 | -59 | 0.18107 | -0.38977 | 0.75845 | -6.8389 | -2935.3661 | -2626.6516 | -11.8652
[10 empty] | -1.0472 | -60 | 0.17472 | -0.39035 | 0.73187 | -6.8491 | -2939.7736 | -2631.0591 | -11.4686
[10 empty] | -1.0647 | -61 | 0.16842 | -0.39085 | 0.70546 | -6.8579 | -2943.5382 | -2634.8237 | -11.0706
[10 empty] | -1.0821 | -62 | 0.16215 | -0.39128 | 0.67922 | -6.8653 | -2946.7093 | -2637.9948 | -10.6716
[10 empty] | -1.0996 | -63 | 0.15593 | -0.39162 | 0.65315 | -6.8714 | -2949.335 | -2640.6205 | -10.2722
[10 empty] | -1.117 | -64 | 0.14974 | -0.39191 | 0.62725 | -6.8764 | -2951.4617 | -2642.7472 | -9.8728
[10 empty] | -1.1345 | -65 | 0.1436 | -0.39213 | 0.60152 | -6.8803 | -2953.1343 | -2644.4198 | -9.4738
[10 empty] | -1.1519 | -66 | 0.1375 | -0.3923 | 0.57595 | -6.8832 | -2954.3961 | -2645.6816 | -9.0755
[10 empty] | -1.1694 | -67 | 0.13143 | -0.39241 | 0.55055 | -6.8853 | -2955.2886 | -2646.5741 | -8.6782
[10 empty] | -1.1868 | -68 | 0.12541 | -0.39249 | 0.52532 | -6.8866 | -2955.8518 | -2647.1373 | -8.2822
[10 empty] | -1.2043 | -69 | 0.11942 | -0.39253 | 0.50024 | -6.8872 | -2956.124 | -2647.4095 | -7.8876
[10 empty] | -1.2217 | -70 | 0.11347 | -0.39253 | 0.47532 | -6.8873 | -2956.1417 | -2647.4272 | -7.4947
[10 empty] | -1.2392 | -71 | 0.10756 | -0.3925 | 0.45055 | -6.8868 | -2955.9397 | -2647.2252 | -7.1036
[10 empty] | -1.2566 | -72 | 0.10168 | -0.39245 | 0.42592 | -6.8859 | -2955.551 | -2646.8365 | -6.7144
[10 empty] | -1.2741 | -73 | 0.095836 | -0.39238 | 0.40144 | -6.8846 | -2955.0071 | -2646.2926 | -6.3271
[10 empty] | -1.2915 | -74 | 0.090023 | -0.39229 | 0.37709 | -6.8831 | -2954.3374 | -2645.6229 | -5.9418
[10 empty] | -1.309 | -75 | 0.084241 | -0.39219 | 0.35287 | -6.8813 | -2953.5699 | -2644.8554 | -5.5585
[10 empty] | -1.3265 | -76 | 0.078488 | -0.39208 | 0.32877 | -6.8793 | -2952.7307 | -2644.0162 | -5.1773
[10 empty] | -1.3439 | -77 | 0.072762 | -0.39196 | 0.30478 | -6.8773 | -2951.8442 | -2643.1297 | -4.798
[10 empty] | -1.3614 | -78 | 0.067062 | -0.39184 | 0.28091 | -6.8751 | -2950.933 | -2642.2185 | -4.4206
[10 empty] | -1.3788 | -79 | 0.061387 | -0.39171 | 0.25714 | -6.873 | -2950.0181 | -2641.3036 | -4.0451
[10 empty] | -1.3963 | -80 | 0.055734 | -0.3916 | 0.23346 | -6.8709 | -2949.1188 | -2640.4043 | -3.6713
[10 empty] | -1.4137 | -81 | 0.050101 | -0.39148 | 0.20986 | -6.8689 | -2948.2525 | -2639.538 | -3.2992
[10 empty] | -1.4312 | -82 | 0.044487 | -0.39137 | 0.18635 | -6.867 | -2947.435 | -2638.7205 | -2.9286
[10 empty] | -1.4486 | -83 | 0.038889 | -0.39127 | 0.1629 | -6.8652 | -2946.6806 | -2637.9661 | -2.5594
[10 empty] | -1.4661 | -84 | 0.033306 | -0.39118 | 0.13951 | -6.8637 | -2946.0017 | -2637.2872 | -2.1914
[10 empty] | -1.4835 | -85 | 0.027736 | -0.3911 | 0.11618 | -6.8623 | -2945.409 | -2636.6945 | -1.8245
[10 empty] | -1.501 | -86 | 0.022176 | -0.39104 | 0.092891 | -6.8611 | -2944.9116 | -2636.1971 | -1.4585
[10 empty] | -1.5184 | -87 | 0.016625 | -0.39098 | 0.069637 | -6.8602 | -2944.5171 | -2635.8026 | -1.0932
[10 empty] | -1.5359 | -88 | 0.01108 | -0.39095 | 0.04641 | -6.8595 | -2944.2312 | -2635.5167 | -0.72849
[10 empty] | -1.5533 | -89 | 0.0055387 | -0.39092 | 0.0232 | -6.8591 | -2944.058 | -2635.3435 | -0.36415
[10 empty] | -1.5708 | -90 | 1.9438e-17 | -0.39092 | 8.1424e-17 | -6.859 | -2943.9999 | -2635.2854 | -1.278e-15